## LEDs
1 W = 1000 mW
1 mW = 1000 µW
1 Quadratzentimeter = 100 Quadratmillimeter
1 Quadratmeter = 10000 Quadratzentimeter | 0.58565
1 mW/m² = 0,1 µW/ cm² oder
1 µW/cm² =10 mW/m² |  | http://zeiss-campus.magnet.fsu.edu/articles/lightsources/leds.html
8.9 µW/mm² | [5 empty] | LED | RGB LED | Laser
[6 empty] | λP |  |  |  | Δλ | λB | Ø |  |  |  |  | 2θ1/2 |  | ΦV | IV | ΦV | PD | IF | VF | VF | VF | VF | VF | IF
[6 empty] | IF = 15 mA |  |  |  | IF = 15 mA | [8 empty] | ΦV: IF = 15 mA; VF: IF = 12 mA; VF: 3.3; IF: 12 |  | 6 | 12
[6 empty] | [nm] |  |  |  | [nm] | [nm] | [mm] | [mm] | [mm] |  |  | [o] | [lm/W] | [lm] | [mcd] | [mW] | [mW] | [mA] | [V] | [V] | [V] | [V] | [V] | [mA] | [Ω] |  |  |  | [Ω]
|  | Product | Shop | Light color | Material | Peak Emmision Wavelength | Column1 | Column2 | No | Spectrum Half Width | FWHM Bandwidth | Diameter | Column3 | Length | Long Leg | Lens Color | Viewing Angle | Effizienz | Luminous flux | Luminous Intensity | Radiant Flux | Power Dissipation | Forward Current | Forward Voltage Min | Forward Voltage Max | Forward Voltage Typ. | Forward Voltage | GPIO | Column4 | Calculated series resistor | Column7 | Column6 | Column5 | Series resistor
|  | Nichia NSPU510CS |  | UV |  | 375 |  |  | 1 | 10 | 370-380 | 5 | 5.3 | 8.3 | Anode (+) | Water Clear | 40 |  |  |  | 15.1 | 80 | 20 | 2.9 | 4 | 3.3 | 3.25 | 12 |  | 4.1667 | 225 |  |  | 4.3 - 5.0 | 4 | 1 | 0
|  | LL-504UVAC2E-Q5C |  | UV |  | 395 |  |  | 2 | 40 | 375-415 | 5 | 5.85 | 8.65 | Anode (+) | Water Clear | 15 |  | IV: 350; VF: 13 | 275 | 500 |  |  |  | 5 |  | 1 | TX
0.00005856515373353 Watt/Quadratzentimeter (bei 555 nm) |  | Violett-Laserpointer | LaserPointerPro | Violet | - | 405 |  | 405 | L1 | - | - | - | - | - | - | - | - | - | - | - | - | 20 | - | - | - | 5 | 5 | - | - | -141.6667 | 83.3333 |  |  | - |  | 2 | 2
|  | TRU-5004PCH02 | Conrad | Violet |  | 405 |  |  |  | - | - | 5 |  |  |  | Water Clear | 15 |  | IV: 500; IF: 20; VF: 3.5 |  | 208.3333 |  |  |  |  | 3 | 3 | RX
|  | LUMITRONIX-UV | leds.de | Violet |  | 407 |  |  |  | 15 | 400-415 | 5 | 5.9 | 8.6 | Anode (+) | Water Clear | 15 | 0 | 0.03 | 293 |  |  | 20 | 3.13 | 3.31 | 3.2 | 3.075 |  |  | 18.75 | 233.3333 |  |  | 19 |  |  | 4 | I2C
|  | LL-504UVC2E-Q5C | Reichelt | Violet | InGaN | 415 |  |  | 3 | 44 | 393-437 | 5 | 5.85 | 8.65 | Anode (+) | Water Clear | 15 |  |  | 350 |  | 95 | 25 | 2.8 | 3.8 | 3.2 | 3.05 | 14 |  | 20.8333 | 233.3333 |  |  | 21 |  |  | 5 | I2C
|  | EVERLIGHT 383UBC/H2 | Reichelt | Blue | GaN/SiC | 428 |  |  | 4 | 40 | 418-458 | 5 | 5.85 | 8.65 | Anode (+) | Water Clear | 30 |  | IV: 630; PD: 70; IF: 30; VF: 27 | 275 | 500 | [5 empty] | 6 | internal flash
[30 empty] | 275 | 500
|  | KINGBRIGHT L-7113QBC-D | Reichelt | Blue | InGaN | 460 |  |  | 5 | 50 | 435-485 | 5 | 5.9 | 8.6 | Anode (+) | Water Clear | 20 |  |  | 4500 |  | 120 | 20 |  | 4 | 3.3 | 3.1 | 26 |  | 16.6667 | 225 |  |  | 17 |  |  | 7 | internal flash
|  | Nichia NSPB500AS |  | Blue | InGaN | 470 |  |  | 6 | 40 | 450-490 | 5 | 5.3 | 8.3 | Anode (+) | Water Clear | 15 |  |  | 11000 |  | 123 | 20 | 2.6 | 3.5 | 3.2 | 3.075 | 25 |  | 18.75 | 233.3333 |  |  | 19 |  |  | 8 | internal flash
|  | LL-509RGBC2E-006 | Reichelt | Blue | InGaN | 470 | 470 |  | B | 26 | 460-486 | 5 | 5.9 | 8.6 | Anode (+) | Water Clear | 25 |  |  | 700 |  | 90 | 25 | 2.6 | 3.6 | 3.2 | 2.95 |  |  | 29.1667 | 233.3333 |  |  | 30 |  |  | 9 | internal flash
|  | Nichia NEPE510JS |  | Blue-Green | InGaN | 498 |  |  |  | 24 | 486-510 | 5 | 5.3 | 8.3 | Anode (+) | Water Clear | 30 |  |  | 25500 |  | 120 | 35 | 2.7 | 3.45 | 3.1 | 3.125 |  |  | 14.5833 | 241.6667 |  |  | 15 |  |  | 10 | internal flash
|  | SLOAN L5BG1N | Reichelt nicht lieferbar | Blue-Green | InGaN | 500 |  |  |  | 35 | 485-520 | 5 | 5.3 | 8.3 | Anode (+) | Water Clear | 10 |  | IV: 12000; PD: 120; IF: 30; VF: 3.6; VF: 4; VF: 3.6 | -25 | 500 |  |  | 0 |  |  | 11 | internal flash
|  | LL-504BGC2E-G3-1BC |  | Blue-Green | InGaN | 500 |  |  | 7 | 30 | 485-515 | 5 | 5.9 | 8.6 | Anode (+) | Water Clear | 15 |  |  | 20000 |  | 95 | 25 | 2.8 | 3.8 | 3.2 | 3.04 | 33 |  | 21.6667 | 233.3333 |  |  | 22 |  | 4 | 12
|  | LL-504PGC2E-G4-1BC |  | Green | InGaN | 510 |  |  |  | 35 | 492-527 | 5 | 5.9 | 8.6 | Anode (+) | Water Clear | 15 |  |  | 39000 |  | 95 | 25 | 2.8 | 3.8 | 3.2 | 3.04 |  |  | 21.6667 | 233.3333 |  |  | 22 |  | 5 | 13
|  | KINGBRIGHT L-7113ZGC | Reichelt | Green | InGaN | 515 |  |  | 8 | 30 | 500-530 | 5 | 5.9 | 8.6 | Anode (+) | Water Clear | 20 |  |  | 27000 |  | 102.5 | 25 |  | 4.1 | 3.3 | 3.2 | 32 |  | 8.3333 | 225 |  |  | 9 |  | 6 | 14
|  | LL-504PGC2E-G5-2CC | Reichelt | Green | InGaN | 525 |  |  | 9 | 35 | 510-545 | 5 | 5.9 | 8.6 | Anode (+) | Water Clear | 15 |  |  | 39000 |  | 95 | 25 | 2.8 | 3.8 | 3.2 | 3.03 | 15 |  | 22.5 | 233.3333 |  |  | 23 |  | 7 | 15
|  | LL-509RGBC2E-006 | Reichelt | Green | InGaN | 525 | 525 |  | G | 40 | 505-545 | 5 | 5.9 | 8.6 | Anode (+) | Water Clear | 25 |  |  | 4000 |  | 90 | 25 | 2.6 | 3.6 | 3.2 | 3.03 |  |  | 22.5 | 233.3333 |  |  | 23 |  | 8 | 16
|  | Nichia NSPG500DS |  | Green | InGaN | 525 |  |  |  | 35 | 510-545 | 5 | 5.3 | 8.6 | Anode (+) | Water Clear | 15 | 32 | 2 | 37700 |  | 126 | 35 |  | 3.6 | 3.2 | 3.125 |  |  | 14.5833 | 233.3333 |  |  | 15 |  | 9 | 17
|  | Green-Laserpointer | LaserPointerPro | Green | - | 532 |  | 532 | L2 | - | - | - | - | - | - | - | - | - | - | - | - | 10 | - | - | - | - | - | - | - | - | - |  |  | - |  | 10 | 18
|  | KINGBRIGHT L-53SGC | Conrad | Green-Yellow | AlGaInP | 565 |  |  | 10 | 30 | 550-580 | 5 | 5.9 | 8.6 | Anode (+) | Water Clear | 30 |  |  | 200 |  | 105 | 25 |  | 2.5 | 2.2 | 2.13 | 2 |  | 97.5 | 316.6667 |  |  | 98 |  | 11 | 19
|  | RND 135-00134 | Reichelt | Green-Yellow | AlGaInP | 565 |  |  |  | 40 | 545-585 | 5 | 5.9 | 8.6 | Anode (+) | Green Diffused | 60 |  |  | 30 |  | 78 | 30 | 1.6 | 2.6 | 2.2 | 1.98 |  |  | 110 | 316.6667 |  |  | 110 |  |  | 20 | no GPIO
|  | KINGBRIGHT L-7113CGCK | Reichelt | Green-Yellow | AlGaInP | 574 |  |  | 11 | 20 | 564-584 | 5 | 5.9 | 8.6 | Anode (+) | Water Clear | 20 |  |  | 1400 |  | 75 | 30 |  | 2.5 | 2.1 | 2.03 | 0 |  | 105.8333 | 325 |  |  | 106 |  | 12 | 21
|  | LL-583UYC2C-Y2-4DA | Reichelt | Yellow | AlInGaP | 592 |  |  | 12 | 18 | 483-603 | 5 | 5.9 | 8.6 | Anode (+) | Water Clear | 15 |  |  | 14000 |  | 65 | 25 | 1.6 | 2.6 | 2 | 1.8 | 16 |  | 125 | 333.3333 |  |  | 125 |  | 13 | 22
|  | LUMITRONIX-Yellow | leds.de | Yellow | AlGaInP | 593 |  |  |  | 17 | 583-600 | 5 | 5.9 | 8.6 | Anode (+) | Water Clear | 80 | 34.75 | 4.53 | 2347 |  |  | 60 | 2.14 | 2.39 | 2.22 | 1.9 |  |  | 116.6667 | 315 |  |  | 117 |  | 14 | 23
|  | Nichia NSPA510BS |  | Orange |  | 600 |  |  |  | 115 | 555-670 | 5 | 5.3 | 8.3 | Anode (+) | Water Clear | 30 | 27 | 2 | 7800 |  | 103 | 30 |  | 3.45 | 3.1 | 2.9 |  |  | 33.3333 | 241.6667 |  |  | 34 |  |  | 24 | no GPIO
|  | EVERLIGHT 383-2UYOC/S400-A7 | Reichelt | Orange |  | 611 |  |  | 13 | 34 | 594-628 | 5 | 5.3 | 8.3 | Anode (+) | Water Clear | 15 |  |  | 11000 |  | 60 | 25 | 1.6 | 2.4 | 2 | 1.85 | 17 |  | 120.8333 | 333.3333 |  |  | 121 |  | 15 | 25
|  | LL-509RGBC2E-006 | Reichelt | Red | AlGaInP | 626 | 626 |  | R | 20 | 606-646 | 5 | 5.9 | 8.6 | Anode (+) | Water Clear | 25 |  |  | 1000 |  | 60 | 25 | 1.6 | 2.4 | 2 | 1.82 |  |  | 123.3333 | 333.3333 |  |  | 124 |  | 16 | 26
|  | Nichia NSPR510GS |  | Red |  | 633 |  |  |  | 15 | 625-640 | 5 | 5.3 | 8.3 | Anode (+) | Water Clear | 30 | 35 | 1 | 9600 |  | 117 | 50 |  | 2.38 | 2.1 | 2.1 |  |  | 100 | 325 |  |  | 100 |  | 17 | 27
|  | KINGBRIGHT L-7113SEC-J3 | Reichelt | Red | AlGaInP | 640 |  |  | 14 | 25 | 627-652 | 5 | 5.3 | 8.3 | Anode (+) | Water Clear | 20 |  |  | 11000 |  | 84 | 30 |  | 2.8 | 2.2 | 2.13 | 18 |  | 97.5 | 316.6667 |  |  | 98 |  |  | 28 | no GPIO
|  | Red-Laserpointer | LaserPointerPro | Red | - | 650 |  | 650 | L3 | - | - | - | - | - | - | - | - | - | - | - | - | 10 | - | - | - | - | - | - | - | - | - |  |  | - |  |  | 29 | no GPIO
|  | EVERLIGHT 383-2SDRC/S530-A3 | Reichelt | Red | AlGaInP | 650 |  |  |  | 30 | 635-665 | 5 | 5.9 | 8.6 | Anode (+) | Water Clear | 6 |  | IV: 2500; PD: 60; IF: 25; VF: 2.4; VF: 2; VF: 1.85 | 120.8333 | 333.3333 |  |  | 121 |  |  | 30 | no GPIO
|  | KINGBRIGHT L-7113SRC-DU | Reichelt | Red | AlGaInP | 660 |  |  | 15 | 20 | 650-670 | 5 | 5.9 | 8.6 | Anode (+) | Water Clear | 20 |  |  | 15000 |  | 75 | 30 |  | 2.5 | 2.1 | 1.98 | 19 |  | 110 | 325 |  |  | 110 |  |  | 31 | no GPIO
|  | KINGBRIGHT L-7113HD | Reichelt | Deep Red |  | 700 |  |  | 16 | 46 | 677-723 | [7 empty] | IV: 5; VF: 21 | 275 | 500 |  |  |  |  | 18 | 32
[6 empty] | 780 | [24 empty] | 500 |  |  |  |  | 19 | 33
|  | LL-503KIRC2V-4CD |  | IR | AIGaAs | 830 |  |  | 17 | 55 | 808-863 | 5 | 5.85 | 8.65 | Anode (+) | Water Clear | 30 |  |  |  | 15 | 160 | 20 | 1.2 | 1.6 | 1.4 | 1.5 | 3 |  | 150 | 383.3333 |  |  | 150 |  |  | 34 | no output
|  | LL-503SIRC2E-5AC |  | IR | AIGaAs | 850 |  |  | 18 | 55 | 828-883 | 5 | 5.85 | 8.65 | Anode (+) | Water Clear | 15 |  |  |  | 15 | 160 | 20 | 1 | 1.6 | 1.4 | 1.4 | 22 |  | 158.3333 | 383.3333 |  |  | 159 |  |  | 35 | no output
[6 empty] | 850 | [23 empty] | 275 | 500 | [5 empty] | 36 | no output
|  | OSRAM SFH 4550 |  | IR | AIGaAs | 860 |  |  |  | 55 | 835-890 | 5 | 5.85 | 8.65 | Anode (+) | Water Clear | 3 |  | ΦV: 70; PD: 180; IF: 20; VF: 1.7; VF: 1.5; VF: 1.35 | 162.5 | 375 |  |  | 163 |  |  | 37 | no GPIO | no output
[6 empty] | 870 | [23 empty] | 275 | 500 | [5 empty] | 38 | no GPIO | no output
|  | LL-503HIRC2E-5CC |  | IR | AIGaAs | 880 |  |  | 19 | 55 | 858-913 | 5 | 5.85 | 8.65 | Anode (+) | Water Clear | 15 |  |  |  | 12 | 160 | 20 | 1 | 1.6 | 1.3 | 1.15 | 23 |  | 179.1667 | 391.6667 |  |  | 180 |  |  | 39 | no output
[6 empty] | 880 | [23 empty] | 275 | 500
|  | LL-503IRC2E-5AC |  | IR | AIGaAs | 940 |  |  | 20 | 55 | 918-973 | 5 | 5.85 | 8.65 | Anode (+) | Water Clear | 15 |  |  |  | 12 | 150 | 20 | 0.8 | 1.5 | 1.2 | 1.2 |  |  | 175 | 400 |  |  | 175
[6 empty] | 940 | [23 empty] | 275 | 500
|  | OSRAM SFH 4544 OSO |  | IR | AIGaAs | 950 |  |  |  | 42 | 923-965 | 5 | 5.85 | 8.65 | Anode (+) | Black | 10 |  | ΦV: 550; PD: 200; IF: 20; VF: 1.9; VF: 1.6; VF: 1.3 | 166.6667 | 366.6667 |  |  | 167
Nichia NSDL570GS-K1, 2700K | bar: VF
|  | Nichia NSDL510GS-K1, 2800K | [16 empty] | VF: 2
|  | Nichia NSPL500DS, 3000K | [16 empty] | VF: 3
|  | Nichia NSPL510DS, 4000K | [16 empty] | VF: 4
|  | Nichia NSPW500GS-K1, 5000K | [16 empty] | VF: 5
|  | Nichia NSPW570DS, 6500K | [16 empty] | VF: 6
OSRAM Halogen EEK: C (A++ - E) G4 33 mm 6 V 10 W Warmweiß 1 St.
OSRAM Halogen G4 31.0 mm 6 V 20 W Kaltweiß Stiftsockel 1 St.
Halogenlampe ECO STAR G4, 7 W, 95 lm, 2700 K, dimmbar

## SpectrumData
Port | 6
Nanometers | Percentual
nm | 375nm-Nichia-NSPU510CS | 400nm-LL-504KVC2E | 405nm-TRU-5004PCH02 | 405nm-Lumitronix | 428nm-EVL-383UBC-H2 | 468nm-KB-LED-5-3000-BL | 470nm-Nichia-NSPB500AS | 498nm-Nichia-NEPE510JS | 515nm-KBT-L-7113ZGC | 520nm-LL-LED-5-22000-CN | 525nm-Nichia-NSPG500DS | 565nm-KBT-L53SGC | 574nm-KBT-L-7113CGCK | 590nm-LL-LED-5-14000-GE | 593nm-Lumitronix | 600nm-Nichia-NSPA510BS | 611nm-EverLight-EVL-383-2UYOC-S4 | 633nm-Nichia-NSPR510GS | 640nm-KBT-LED-5-11000-RT | 650nm-EverLight-383-2SDRC-S5 | 660nm-KBT-L-7113SRC-DU | 700nm-KBT-L-7113HD | 850nm-EverLight-HIR-383C-L289 | 850nm-TRU-1577326 | 860nm-OSRAM-SFH-4550 | 870-VISHAY-TSFF-5210-VIS | 950nm-OSRAM-SFH-4544-OSO
60.4, | 1.6 | 1.4 | 1.5 | 1.3 | 3.4 | 1.8 | 2.1 | 3 | 2.3 | 2.8 | 2.6 | 2.2 | 1.5 | 1.6 | 1.4 | 1.5 | 1.2 | 1.1 | 1.3 | 1.2 | 1.3 | 12 | 1.1 | 1.3 | 1.3 | 1.9 | 2.9
61.4, | 1.6 | 1.4 | 1.5 | 1.2 | 3.3 | 1.7 | 2 | 3 | 2.4 | 2.8 | 2.5 | 2.1 | 1.5 | 1.6 | 1.3 | 1.4 | 1.2 | 1.1 | 1.3 | 1.2 | 1.3 | 11.7 | 1.1 | 1.3 | 1.3 | 1.8 | 2.8
62.4, | 1.5 | 1.3 | 1.4 | 1.2 | 3.2 | 1.6 | 2 | 3 | 2.3 | 2.8 | 2.5 | 2 | 1.4 | 1.6 | 1.3 | 1.4 | 1.2 | 1.1 | 1.3 | 1.1 | 1.2 | 11.4 | 1.1 | 1.2 | 1.2 | 1.7 | 2.7
63.4, | 1.5 | 1.3 | 1.4 | 1.2 | 3.2 | 1.6 | 2 | 2.9 | 2.3 | 2.7 | 2.4 | 2 | 1.3 | 1.5 | 1.2 | 1.3 | 1.1 | 1 | 1.2 | 1.1 | 1.2 | 11 | 1.1 | 1.2 | 1.2 | 1.7 | 2.6
64.4, | 1.3 | 1.3 | 1.4 | 1.2 | 2.2 | 1.6 | 2 | 2.3 | 1.9 | 2.7 | 2.4 | 1.9 | 1.4 | 1.1 | 1.2 | 1.3 | 1 | 1 | 1.1 | 1.1 | 1.2 | 7.9 | 1.1 | 1.1 | 1.2 | 1.7 | 2.6
65.4, | 1.3 | 1.3 | 1.4 | 1.2 | 2.2 | 1.6 | 2 | 2.3 | 1.9 | 2.8 | 2.5 | 2 | 1.4 | 1.1 | 1.2 | 1.3 | 1 | 1.1 | 1.1 | 1.1 | 1.2 | 7.9 | 1.1 | 1.2 | 1.2 | 1.7 | 2.6
66.4, | 1.3 | 1.3 | 1.4 | 1.2 | 2.2 | 1.7 | 2.1 | 2.4 | 1.8 | 2.8 | 2.6 | 2 | 1.3 | 1.1 | 1.3 | 1.3 | 1 | 1 | 1.1 | 1.1 | 1.2 | 7.8 | 1 | 1.2 | 1.2 | 1.7 | 2.6
67.4, | 1.3 | 1.3 | 1.3 | 1.1 | 2.1 | 1.6 | 1.9 | 2.3 | 1.8 | 2.7 | 2.4 | 1.9 | 1.3 | 1.1 | 1.2 | 1.3 | 1 | 1 | 1 | 1.1 | 1.1 | 7.6 | 1 | 1.1 | 1.2 | 1.7 | 2.5
68.4, | 1.4 | 1.4 | 1.5 | 1.2 | 2.3 | 1.8 | 2.1 | 2.5 | 1.9 | 2.8 | 2.6 | 2.1 | 1.4 | 1.2 | 1.3 | 1.4 | 1 | 1.1 | 1.1 | 1.2 | 1.3 | 8.3 | 1.1 | 1.2 | 1.3 | 1.8 | 2.8
69.4, | 1.3 | 1.3 | 1.4 | 1.1 | 2.1 | 1.6 | 2 | 2.3 | 1.8 | 2.7 | 2.5 | 2 | 1.3 | 1.1 | 1.2 | 1.3 | 1 | 1 | 1 | 1.1 | 1.2 | 7.9 | 1 | 1.1 | 1.2 | 1.7 | 2.6
70.4, | 1.3 | 1.3 | 1.4 | 1.1 | 2.2 | 1.6 | 2 | 2.3 | 1.9 | 2.8 | 2.5 | 2 | 1.3 | 1.1 | 1.2 | 1.3 | 1 | 1 | 1.1 | 1.1 | 1.2 | 8.1 | 1 | 1.1 | 1.2 | 1.7 | 2.6
71.4, | 1.3 | 1.3 | 1.4 | 1.1 | 2.1 | 1.6 | 2 | 2.3 | 1.8 | 2.7 | 2.5 | 1.9 | 1.3 | 1.1 | 1.2 | 1.3 | 1 | 1 | 1 | 1.1 | 1.2 | 7.9 | 1 | 1.1 | 1.2 | 1.7 | 2.6
72.4, | 1.3 | 1.3 | 1.4 | 1.1 | 2.1 | 1.6 | 2 | 2.3 | 1.8 | 2.6 | 2.4 | 1.9 | 1.3 | 1.1 | 1.2 | 1.3 | 1 | 1 | 1 | 1.1 | 1.2 | 7.8 | 1 | 1.1 | 1.2 | 1.7 | 2.6
73.4, | 1.3 | 1.2 | 1.3 | 1.1 | 2.1 | 1.5 | 1.9 | 2.2 | 1.8 | 2.6 | 2.4 | 1.9 | 1.3 | 1.1 | 1.1 | 1.2 | 1 | 1 | 1 | 1.1 | 1.2 | 7.7 | 1 | 1.1 | 1.1 | 1.6 | 2.5
74.4, | 1.4 | 1.3 | 1.4 | 1.2 | 2.2 | 1.6 | 2 | 2.3 | 1.8 | 2.7 | 2.5 | 2 | 1.3 | 1.1 | 1.2 | 1.4 | 1 | 1 | 1.1 | 1.1 | 1.2 | 8.1 | 1.1 | 1.2 | 1.2 | 1.7 | 2.8
75.4, | 1.4 | 1.4 | 1.4 | 1.2 | 2.2 | 1.7 | 2 | 2.3 | 1.9 | 2.8 | 2.5 | 2 | 1.4 | 1.1 | 1.3 | 1.4 | 1.1 | 1.1 | 1.1 | 1.2 | 1.3 | 8.2 | 1.1 | 1.2 | 1.2 | 1.8 | 2.8
76.3, | 1.4 | 1.4 | 1.5 | 1.3 | 2.4 | 1.8 | 2.1 | 2.4 | 1.9 | 2.8 | 2.6 | 2.2 | 1.5 | 1.2 | 1.3 | 1.4 | 1.1 | 1.1 | 1.1 | 1.2 | 1.3 | 8.7 | 1.2 | 1.3 | 1.3 | 2 | 2.9
77.3, | 1.3 | 1.3 | 1.4 | 1.2 | 2.2 | 1.6 | 2 | 2.3 | 1.8 | 2.7 | 2.5 | 2 | 1.4 | 1.1 | 1.2 | 1.3 | 1.1 | 1 | 1.1 | 1.1 | 1.2 | 8 | 1.1 | 1.2 | 1.2 | 1.8 | 2.7
78.3, | 1.3 | 1.3 | 1.4 | 1.1 | 2.1 | 1.6 | 1.9 | 2.3 | 1.8 | 2.7 | 2.5 | 2 | 1.3 | 1.1 | 1.2 | 1.4 | 1 | 1.1 | 1.1 | 1.1 | 1.2 | 7.8 | 1.1 | 1.2 | 1.2 | 1.7 | 2.7
79.3, | 1.3 | 1.3 | 1.4 | 1.2 | 2.2 | 1.6 | 2 | 2.3 | 1.8 | 2.7 | 2.5 | 1.9 | 1.3 | 1.1 | 1.2 | 1.3 | 1 | 1.1 | 1.1 | 1.1 | 1.2 | 7.9 | 1.1 | 1.2 | 1.2 | 1.7 | 2.7
80.3, | 1.3 | 1.3 | 1.4 | 1.2 | 2.2 | 1.6 | 2 | 2.3 | 1.8 | 2.6 | 2.5 | 1.9 | 1.3 | 1.1 | 1.2 | 1.3 | 1 | 1 | 1.1 | 1.1 | 1.2 | 8 | 1.1 | 1.2 | 1.2 | 1.8 | 2.6
81.3, | 1.3 | 1.2 | 1.3 | 1.1 | 2 | 1.5 | 1.9 | 2.2 | 1.7 | 2.6 | 2.4 | 1.8 | 1.3 | 1 | 1.2 | 1.3 | 1 | 1 | 1 | 1 | 1.1 | 7.4 | 1 | 1.1 | 1.2 | 1.7 | 2.5
82.3, | 1.2 | 1.2 | 1.3 | 1 | 2 | 1.5 | 1.8 | 2.2 | 1.7 | 2.6 | 2.4 | 1.8 | 1.2 | 1 | 1.1 | 1.2 | 1 | 1 | 1 | 1 | 1.1 | 7.2 | 1 | 1.1 | 1.1 | 1.6 | 2.4
83.3, | 1.2 | 1.2 | 1.3 | 1 | 2 | 1.5 | 1.9 | 2.2 | 1.7 | 2.6 | 2.4 | 1.9 | 1.2 | 1 | 1.1 | 1.2 | 1 | 1 | 1 | 1 | 1.1 | 7.4 | 1 | 1.1 | 1.1 | 1.6 | 2.5
84.3, | 1.4 | 1.4 | 1.5 | 1.2 | 2.2 | 1.7 | 2.1 | 2.4 | 1.9 | 2.7 | 2.5 | 2.1 | 1.4 | 1.1 | 1.2 | 1.3 | 1.1 | 1.1 | 1.1 | 1.1 | 1.2 | 8.3 | 1.1 | 1.2 | 1.3 | 1.8 | 2.9
85.3, | 1.3 | 1.3 | 1.4 | 1.1 | 2.1 | 1.5 | 1.9 | 2.3 | 1.8 | 2.6 | 2.4 | 1.9 | 1.3 | 1.1 | 1.2 | 1.3 | 1 | 1 | 1 | 1.1 | 1.2 | 7.6 | 1 | 1.1 | 1.2 | 1.7 | 2.6
86.3, | 1.3 | 1.3 | 1.4 | 1.1 | 2.1 | 1.6 | 1.9 | 2.3 | 1.8 | 2.7 | 2.5 | 1.9 | 1.3 | 1.1 | 1.2 | 1.3 | 1 | 1 | 1 | 1.1 | 1.2 | 7.9 | 1 | 1.1 | 1.2 | 1.7 | 2.6
87.3, | 1.3 | 1.2 | 1.4 | 1.1 | 2 | 1.5 | 1.9 | 2.3 | 1.8 | 2.7 | 2.4 | 1.9 | 1.2 | 1.1 | 1.1 | 1.2 | 1 | 1 | 1 | 1.1 | 1.1 | 7.7 | 1 | 1.1 | 1.2 | 1.7 | 2.5
88.3, | 1.3 | 1.3 | 1.4 | 1.1 | 2.1 | 1.6 | 2 | 2.2 | 1.8 | 2.6 | 2.4 | 1.9 | 1.3 | 1 | 1.2 | 1.2 | 1 | 1 | 1 | 1.1 | 1.1 | 7.7 | 1 | 1.1 | 1.2 | 1.7 | 2.5
89.3, | 1.3 | 1.2 | 1.4 | 1.1 | 2.1 | 1.5 | 1.9 | 2.3 | 1.8 | 2.6 | 2.5 | 1.9 | 1.3 | 1.1 | 1.2 | 1.3 | 1 | 1 | 1 | 1.1 | 1.1 | 7.7 | 1 | 1.1 | 1.2 | 1.7 | 2.5
90.3, | 1.3 | 1.3 | 1.4 | 1.2 | 2.2 | 1.6 | 2 | 2.4 | 1.8 | 2.7 | 2.6 | 2 | 1.4 | 1.1 | 1.2 | 1.3 | 1 | 1 | 1.1 | 1.1 | 1.2 | 8.3 | 1.1 | 1.2 | 1.2 | 1.8 | 2.7
91.3, | 1.3 | 1.3 | 1.4 | 1.1 | 2.2 | 1.6 | 2 | 2.3 | 1.8 | 2.7 | 2.5 | 1.9 | 1.3 | 1.1 | 1.2 | 1.3 | 1 | 1 | 1.1 | 1.1 | 1.2 | 8.2 | 1.1 | 1.2 | 1.2 | 1.8 | 2.7
92.3, | 1.4 | 1.4 | 1.6 | 1.2 | 2.3 | 1.8 | 2.1 | 2.3 | 1.9 | 2.7 | 2.6 | 2.1 | 1.5 | 1.2 | 1.3 | 1.4 | 1.1 | 1.1 | 1.1 | 1.2 | 1.3 | 8.7 | 1.1 | 1.3 | 1.4 | 1.9 | 2.9
93.3, | 1.3 | 1.3 | 1.4 | 1.2 | 2.2 | 1.6 | 2 | 2.3 | 1.8 | 2.6 | 2.5 | 2 | 1.4 | 1.1 | 1.2 | 1.3 | 1.1 | 1 | 1.1 | 1.1 | 1.2 | 8.1 | 1.1 | 1.2 | 1.3 | 1.8 | 2.7
94.3, | 1.4 | 1.3 | 1.4 | 1.1 | 2.2 | 1.6 | 2 | 2.3 | 1.8 | 2.7 | 2.5 | 2 | 1.4 | 1.1 | 1.2 | 1.4 | 1.1 | 1.1 | 1.1 | 1.1 | 1.2 | 8 | 1.1 | 1.2 | 1.2 | 1.8 | 2.7
95.3, | 1.3 | 1.3 | 1.3 | 1.1 | 2.1 | 1.5 | 2 | 2.3 | 1.8 | 2.6 | 2.4 | 1.9 | 1.3 | 1.1 | 1.2 | 1.3 | 1 | 1 | 1 | 1.1 | 1.2 | 7.8 | 1 | 1.1 | 1.2 | 1.7 | 2.7
96.2, | 1.3 | 1.3 | 1.4 | 1.1 | 2.1 | 1.6 | 2 | 2.2 | 1.8 | 2.6 | 2.4 | 1.9 | 1.3 | 1.1 | 1.2 | 1.3 | 1 | 1 | 1 | 1.1 | 1.2 | 7.8 | 1 | 1.2 | 1.2 | 1.7 | 2.7
97.2, | 1.3 | 1.3 | 1.4 | 1.2 | 2.1 | 1.6 | 2 | 2.3 | 1.8 | 2.7 | 2.5 | 2 | 1.4 | 1.1 | 1.2 | 1.3 | 1 | 1.1 | 1.1 | 1.1 | 1.2 | 8 | 1.1 | 1.2 | 1.2 | 1.8 | 2.7
98.2, | 1.3 | 1.3 | 1.4 | 1.2 | 2.1 | 1.6 | 2 | 2.3 | 1.8 | 2.8 | 2.5 | 2 | 1.4 | 1.1 | 1.2 | 1.3 | 1 | 1 | 1.1 | 1.1 | 1.2 | 8 | 1.1 | 1.2 | 1.2 | 1.7 | 2.7
99.2, | 1.2 | 1.2 | 1.3 | 1.1 | 2 | 1.5 | 1.9 | 2.2 | 1.8 | 2.6 | 2.4 | 1.8 | 1.3 | 1 | 1.1 | 1.2 | 1 | 1 | 1 | 1.1 | 1.1 | 7.5 | 1 | 1.1 | 1.1 | 1.6 | 2.5
100.2, | 1.3 | 1.4 | 1.4 | 1.2 | 2.2 | 1.7 | 2.1 | 2.3 | 1.8 | 2.7 | 2.5 | 2 | 1.4 | 1.1 | 1.3 | 1.3 | 1 | 1 | 1.1 | 1.1 | 1.2 | 8.1 | 1.1 | 1.2 | 1.2 | 1.8 | 2.7
101.2, | 1.2 | 1.2 | 1.3 | 1.1 | 2 | 1.6 | 1.9 | 2.2 | 1.8 | 2.6 | 2.4 | 1.8 | 1.3 | 1.1 | 1.2 | 1.2 | 1 | 1 | 1 | 1.1 | 1.1 | 7.5 | 1 | 1.1 | 1.1 | 1.6 | 2.5
102.2, | 1.3 | 1.3 | 1.3 | 1.1 | 2.1 | 1.6 | 1.9 | 2.3 | 1.8 | 2.7 | 2.5 | 1.9 | 1.3 | 1.1 | 1.2 | 1.3 | 1 | 1 | 1 | 1.1 | 1.2 | 7.6 | 1 | 1.1 | 1.2 | 1.6 | 2.5
103.2, | 1.2 | 1.2 | 1.3 | 1 | 2 | 1.5 | 1.9 | 2.2 | 1.7 | 2.6 | 2.4 | 1.8 | 1.2 | 1 | 1.2 | 1.2 | 1 | 0.9 | 1 | 1 | 1.1 | 7.3 | 0.9 | 1.1 | 1.1 | 1.6 | 2.4
104.2, | 1.2 | 1.2 | 1.3 | 1 | 2 | 1.5 | 1.9 | 2.2 | 1.7 | 2.5 | 2.3 | 1.8 | 1.2 | 1 | 1.1 | 1.1 | 0.9 | 0.9 | 1 | 1 | 1.1 | 7.1 | 0.9 | 1 | 1.1 | 1.6 | 2.4
105.2, | 1.3 | 1.2 | 1.3 | 1 | 2 | 1.5 | 1.9 | 2.2 | 1.7 | 2.6 | 2.4 | 1.9 | 1.2 | 1 | 1.1 | 1.2 | 1 | 1 | 1 | 1 | 1.1 | 7.3 | 1 | 1.1 | 1.1 | 1.6 | 2.5
106.2, | 1.3 | 1.3 | 1.4 | 1.1 | 2.1 | 1.6 | 2 | 2.3 | 1.8 | 2.7 | 2.5 | 2 | 1.3 | 1.1 | 1.2 | 1.3 | 1 | 1 | 1.1 | 1.1 | 1.2 | 7.9 | 1 | 1.1 | 1.2 | 1.7 | 2.6
107.2, | 1.3 | 1.2 | 1.4 | 1.1 | 2.1 | 1.6 | 2 | 2.3 | 1.8 | 2.7 | 2.4 | 1.9 | 1.3 | 1.1 | 1.2 | 1.3 | 1 | 1 | 1.1 | 1.1 | 1.2 | 7.9 | 1 | 1.1 | 1.2 | 1.7 | 2.6
108.2, | 1.4 | 1.4 | 1.5 | 1.2 | 2.3 | 1.7 | 2.1 | 2.3 | 1.8 | 2.7 | 2.5 | 2 | 1.4 | 1.1 | 1.3 | 1.3 | 1.1 | 1 | 1.1 | 1.1 | 1.3 | 8.5 | 1.1 | 1.2 | 1.3 | 1.8 | 2.8
109.2, | 1.3 | 1.2 | 1.3 | 1.1 | 2 | 1.5 | 1.9 | 2.2 | 1.7 | 2.6 | 2.4 | 1.9 | 1.3 | 1.1 | 1.2 | 1.2 | 1 | 1 | 1 | 1.1 | 1.2 | 7.7 | 1 | 1.1 | 1.2 | 1.6 | 2.5
110.2, | 1.3 | 1.2 | 1.3 | 1.1 | 2 | 1.4 | 1.8 | 2.2 | 1.7 | 2.6 | 2.4 | 1.8 | 1.2 | 1.1 | 1.1 | 1.2 | 1 | 1 | 1 | 1 | 1.2 | 7.4 | 1 | 1.1 | 1.1 | 1.6 | 2.4
111.2, | 1.3 | 1.2 | 1.3 | 1.1 | 2 | 1.5 | 1.9 | 2.2 | 1.7 | 2.6 | 2.4 | 1.8 | 1.2 | 1 | 1.1 | 1.2 | 1 | 1 | 1 | 1 | 1.2 | 7.4 | 1 | 1.1 | 1.1 | 1.6 | 2.4
112.2, | 1.3 | 1.2 | 1.3 | 1.1 | 2 | 1.5 | 1.9 | 2.2 | 1.7 | 2.5 | 2.4 | 1.8 | 1.2 | 1 | 1.1 | 1.2 | 1 | 1 | 1 | 1 | 1.1 | 7.4 | 1 | 1.1 | 1.1 | 1.6 | 2.3
113.2, | 1.2 | 1.1 | 1.2 | 1 | 1.9 | 1.4 | 1.8 | 2.1 | 1.7 | 2.5 | 2.3 | 1.8 | 1.2 | 1 | 1.1 | 1.2 | 1 | 1 | 1 | 1 | 1.1 | 7.2 | 1 | 1 | 1.1 | 1.6 | 2.3
114.2, | 1.2 | 1.2 | 1.3 | 1 | 1.9 | 1.5 | 1.8 | 2.1 | 1.7 | 2.6 | 2.4 | 1.8 | 1.2 | 1 | 1.1 | 1.3 | 1 | 1 | 1 | 1 | 1.1 | 7.3 | 1 | 1.1 | 1.1 | 1.6 | 2.4
115.2, | 1.3 | 1.2 | 1.3 | 1.1 | 2 | 1.6 | 1.9 | 2.2 | 1.8 | 2.6 | 2.4 | 1.9 | 1.2 | 1.1 | 1.2 | 1.3 | 1 | 1 | 1 | 1.1 | 1.2 | 7.6 | 1 | 1.1 | 1.1 | 1.6 | 2.6
116.1, | 1.4 | 1.4 | 1.5 | 1.2 | 2.3 | 1.7 | 2.1 | 2.4 | 1.9 | 2.8 | 2.6 | 2.1 | 1.4 | 1.2 | 1.3 | 1.4 | 1.1 | 1.1 | 1.1 | 1.2 | 1.3 | 8.5 | 1.1 | 1.2 | 1.3 | 1.8 | 2.8
117.1, | 1.2 | 1.2 | 1.3 | 1.1 | 2 | 1.5 | 1.9 | 2.2 | 1.7 | 2.6 | 2.4 | 1.8 | 1.2 | 1 | 1.1 | 1.2 | 1 | 1 | 1 | 1.1 | 1.1 | 7.6 | 1 | 1.1 | 1.1 | 1.6 | 2.5
118.1, | 1.2 | 1.2 | 1.3 | 1.1 | 2 | 1.5 | 1.9 | 2.2 | 1.7 | 2.7 | 2.4 | 1.8 | 1.2 | 1 | 1.1 | 1.3 | 1 | 1 | 1 | 1 | 1.2 | 7.5 | 1 | 1.1 | 1.1 | 1.6 | 2.5
119.1, | 1.2 | 1.2 | 1.3 | 1.1 | 2 | 1.5 | 1.9 | 2.2 | 1.8 | 2.6 | 2.4 | 1.8 | 1.2 | 1 | 1.1 | 1.2 | 1 | 1 | 1 | 1 | 1.1 | 7.4 | 1 | 1.1 | 1.1 | 1.6 | 2.4
120.1, | 1.2 | 1.2 | 1.3 | 1 | 2 | 1.5 | 1.9 | 2.2 | 1.8 | 2.5 | 2.4 | 1.8 | 1.2 | 1 | 1.1 | 1.2 | 1 | 1 | 1 | 1 | 1.1 | 7.3 | 1 | 1.1 | 1.1 | 1.6 | 2.4
121.1, | 1.3 | 1.2 | 1.3 | 1 | 2 | 1.5 | 1.9 | 2.2 | 1.8 | 2.6 | 2.4 | 1.8 | 1.3 | 1 | 1.1 | 1.2 | 1 | 1 | 1 | 1 | 1.1 | 7.5 | 1 | 1.1 | 1.1 | 1.7 | 2.5
122.1, | 1.4 | 1.3 | 1.4 | 1.1 | 2.2 | 1.6 | 2 | 2.4 | 1.8 | 2.8 | 2.6 | 2 | 1.4 | 1.1 | 1.2 | 1.4 | 1 | 1 | 1 | 1.1 | 1.2 | 8 | 1.1 | 1.2 | 1.2 | 1.8 | 2.7
123.1, | 1.3 | 1.3 | 1.4 | 1.1 | 2.2 | 1.6 | 2 | 2.3 | 1.9 | 2.7 | 2.5 | 1.9 | 1.3 | 1.1 | 1.2 | 1.3 | 1 | 1 | 1.1 | 1.1 | 1.2 | 8 | 1.1 | 1.2 | 1.2 | 1.8 | 2.7
124.1, | 1.4 | 1.4 | 1.6 | 1.3 | 2.3 | 1.7 | 2.1 | 2.4 | 1.8 | 2.8 | 2.5 | 2.1 | 1.4 | 1.2 | 1.3 | 1.4 | 1.1 | 1.1 | 1.1 | 1.2 | 1.3 | 8.5 | 1.2 | 1.3 | 1.3 | 1.9 | 2.9
125.1, | 1.3 | 1.2 | 1.4 | 1.2 | 2.1 | 1.5 | 1.9 | 2.2 | 1.7 | 2.6 | 2.4 | 1.9 | 1.3 | 1.1 | 1.2 | 1.3 | 1 | 1.1 | 1.1 | 1.1 | 1.2 | 7.7 | 1.1 | 1.2 | 1.2 | 1.8 | 2.6
126.1, | 1.3 | 1.2 | 1.3 | 1.1 | 2 | 1.5 | 1.8 | 2.2 | 1.7 | 2.6 | 2.4 | 1.8 | 1.3 | 1.1 | 1.1 | 1.3 | 1 | 1 | 1 | 1.1 | 1.2 | 7.3 | 1 | 1.1 | 1.1 | 1.6 | 2.5
127.1, | 1.2 | 1.2 | 1.3 | 1.1 | 2 | 1.5 | 1.9 | 2.2 | 1.7 | 2.6 | 2.3 | 1.8 | 1.2 | 1 | 1.1 | 1.3 | 1 | 1 | 1 | 1.1 | 1.1 | 7.3 | 1 | 1.1 | 1.1 | 1.6 | 2.5
128.1, | 1.3 | 1.3 | 1.4 | 1.1 | 2 | 1.6 | 2 | 2.2 | 1.8 | 2.7 | 2.4 | 1.9 | 1.3 | 1 | 1.1 | 1.3 | 1 | 1 | 1 | 1.1 | 1.1 | 7.6 | 1.1 | 1.2 | 1.2 | 1.7 | 2.6
129.1, | 1.3 | 1.3 | 1.3 | 1.1 | 2.1 | 1.6 | 2 | 2.3 | 1.8 | 2.7 | 2.5 | 1.9 | 1.3 | 1.1 | 1.2 | 1.3 | 1 | 1 | 1 | 1.1 | 1.2 | 7.6 | 1.1 | 1.2 | 1.2 | 1.7 | 2.6
130.1, | 1.3 | 1.3 | 1.4 | 1.1 | 2.1 | 1.6 | 2 | 2.4 | 1.8 | 2.8 | 2.5 | 1.9 | 1.3 | 1.1 | 1.2 | 1.4 | 1 | 1 | 1.1 | 1.1 | 1.2 | 7.7 | 1.1 | 1.2 | 1.2 | 1.7 | 2.6
131.1, | 1.3 | 1.3 | 1.3 | 1.1 | 2.1 | 1.6 | 2 | 2.3 | 1.8 | 2.8 | 2.5 | 1.9 | 1.2 | 1.1 | 1.2 | 1.3 | 1 | 1 | 1.1 | 1.1 | 1.2 | 7.6 | 1.2 | 1.2 | 1.2 | 1.7 | 2.6
132.1, | 1.4 | 1.5 | 1.6 | 1.3 | 2.4 | 1.8 | 2.3 | 2.6 | 2 | 3 | 2.7 | 2.2 | 1.4 | 1.2 | 1.4 | 1.5 | 1.1 | 1.1 | 1.2 | 1.2 | 1.3 | 8.6 | 1.4 | 1.4 | 1.4 | 2 | 3
133.1, | 1.3 | 1.3 | 1.4 | 1.1 | 2.1 | 1.6 | 2 | 2.4 | 1.8 | 2.9 | 2.5 | 1.9 | 1.3 | 1.1 | 1.2 | 1.3 | 1.1 | 1 | 1.1 | 1.1 | 1.2 | 7.6 | 1.3 | 1.2 | 1.2 | 1.8 | 2.7
134.1, | 1.3 | 1.3 | 1.3 | 1.1 | 2.1 | 1.6 | 2 | 2.5 | 1.9 | 3 | 2.6 | 1.9 | 1.3 | 1.1 | 1.2 | 1.4 | 1.1 | 1 | 1.1 | 1.1 | 1.2 | 7.6 | 1.4 | 1.3 | 1.3 | 1.8 | 2.6
135.1, | 1.3 | 1.3 | 1.4 | 1.1 | 2.1 | 1.6 | 2.1 | 2.6 | 1.9 | 3 | 2.6 | 1.9 | 1.3 | 1.1 | 1.2 | 1.3 | 1.1 | 1.1 | 1.1 | 1.1 | 1.2 | 7.7 | 1.5 | 1.3 | 1.3 | 1.8 | 2.6
136.1, | 1.3 | 1.4 | 1.4 | 1.2 | 2.1 | 1.7 | 2.1 | 2.5 | 1.9 | 3 | 2.6 | 1.9 | 1.3 | 1.1 | 1.2 | 1.3 | 1.1 | 1 | 1.1 | 1.1 | 1.2 | 7.8 | 1.5 | 1.3 | 1.3 | 1.8 | 2.6
137.0, | 1.3 | 1.4 | 1.4 | 1.2 | 2.1 | 1.6 | 2.1 | 2.6 | 1.9 | 3.2 | 2.7 | 1.9 | 1.3 | 1.2 | 1.2 | 1.4 | 1.1 | 1.1 | 1.1 | 1.1 | 1.2 | 7.6 | 1.6 | 1.3 | 1.3 | 1.8 | 2.6
138.0, | 1.4 | 1.5 | 1.5 | 1.2 | 2.1 | 1.7 | 2.2 | 2.9 | 2 | 3.6 | 2.8 | 1.9 | 1.4 | 1.3 | 1.3 | 1.5 | 1.2 | 1.1 | 1.2 | 1.2 | 1.3 | 7.9 | 1.7 | 1.4 | 1.4 | 1.8 | 2.7
139.0, | 1.3 | 1.5 | 1.4 | 1.2 | 2.1 | 1.7 | 2.3 | 3 | 2.2 | 3.9 | 3 | 1.9 | 1.3 | 1.3 | 1.2 | 1.5 | 1.2 | 1.1 | 1.2 | 1.2 | 1.3 | 7.7 | 1.8 | 1.4 | 1.4 | 1.8 | 2.7
140.0, | 1.4 | 1.7 | 1.6 | 1.4 | 2.3 | 1.9 | 2.6 | 3.4 | 2.3 | 4.3 | 3.3 | 2.1 | 1.5 | 1.4 | 1.4 | 1.6 | 1.3 | 1.3 | 1.3 | 1.4 | 1.4 | 8.3 | 2.2 | 1.6 | 1.6 | 2 | 3
141.0, | 1.3 | 1.6 | 1.5 | 1.3 | 2.1 | 1.8 | 2.5 | 3.4 | 2.3 | 4.4 | 3.2 | 1.9 | 1.3 | 1.4 | 1.3 | 1.6 | 1.2 | 1.2 | 1.2 | 1.3 | 1.3 | 7.5 | 2.1 | 1.5 | 1.5 | 1.8 | 2.7
142.0, | 1.3 | 1.7 | 1.5 | 1.3 | 2 | 1.9 | 2.6 | 3.6 | 2.3 | 4.7 | 3.4 | 1.9 | 1.3 | 1.4 | 1.2 | 1.6 | 1.2 | 1.2 | 1.2 | 1.2 | 1.3 | 7.3 | 2.3 | 1.5 | 1.5 | 1.8 | 2.7
143.0, | 1.3 | 1.6 | 1.4 | 1.3 | 2 | 1.9 | 2.7 | 3.8 | 2.5 | 5 | 3.5 | 1.9 | 1.3 | 1.4 | 1.2 | 1.6 | 1.2 | 1.3 | 1.2 | 1.3 | 1.3 | 7.4 | 2.4 | 1.5 | 1.5 | 1.8 | 2.6
144.0, | 1.3 | 1.8 | 1.5 | 1.4 | 2.1 | 2.1 | 3 | 4.3 | 2.8 | 5.6 | 3.9 | 1.9 | 1.3 | 1.5 | 1.3 | 1.7 | 1.3 | 1.3 | 1.3 | 1.4 | 1.3 | 7.6 | 2.8 | 1.7 | 1.6 | 1.8 | 2.8
145.0, | 1.3 | 1.8 | 1.5 | 1.4 | 2.1 | 2.2 | 3.1 | 4.5 | 3 | 6.1 | 4.2 | 1.9 | 1.3 | 1.5 | 1.3 | 1.8 | 1.4 | 1.4 | 1.4 | 1.4 | 1.4 | 7.6 | 2.9 | 1.7 | 1.6 | 1.8 | 2.8
146.0, | 1.3 | 2 | 1.6 | 1.5 | 2.2 | 2.3 | 3.3 | 4.8 | 3.2 | 6.7 | 4.5 | 2 | 1.4 | 1.7 | 1.4 | 2 | 1.5 | 1.5 | 1.5 | 1.5 | 1.4 | 7.7 | 3.2 | 1.8 | 1.8 | 1.9 | 2.9
147.0, | 1.3 | 1.9 | 1.6 | 1.5 | 2.2 | 2.3 | 3.3 | 4.9 | 3.2 | 6.7 | 4.4 | 2 | 1.4 | 1.7 | 1.3 | 1.9 | 1.4 | 1.5 | 1.5 | 1.5 | 1.4 | 7.6 | 3.2 | 1.8 | 1.7 | 1.9 | 2.9
148.0, | 1.4 | 2 | 1.8 | 1.5 | 2.4 | 2.5 | 3.5 | 5.2 | 3.5 | 7.1 | 4.8 | 2.1 | 1.5 | 1.8 | 1.5 | 2.1 | 1.6 | 1.7 | 1.7 | 1.7 | 1.6 | 8.3 | 3.4 | 2 | 1.9 | 2.1 | 3.1
149.0, | 1.4 | 1.8 | 1.6 | 1.4 | 2.2 | 2.4 | 3.5 | 5.2 | 3.5 | 7.1 | 4.8 | 2 | 1.4 | 1.7 | 1.4 | 2 | 1.5 | 1.6 | 1.6 | 1.6 | 1.5 | 7.6 | 3.2 | 1.8 | 1.7 | 1.9 | 2.9
150.0, | 1.4 | 1.8 | 1.6 | 1.4 | 2.3 | 2.5 | 3.6 | 5.4 | 3.6 | 7.3 | 4.8 | 2.1 | 1.4 | 1.8 | 1.4 | 2.1 | 1.6 | 1.6 | 1.6 | 1.6 | 1.5 | 7.6 | 3.3 | 1.9 | 1.8 | 1.9 | 2.9
151.0, | 1.3 | 1.6 | 1.5 | 1.3 | 2.2 | 2.4 | 3.5 | 5.3 | 3.5 | 7.1 | 4.7 | 2 | 1.4 | 1.7 | 1.4 | 2 | 1.5 | 1.6 | 1.5 | 1.5 | 1.5 | 7.4 | 3.1 | 1.8 | 1.7 | 1.9 | 2.8
152.0, | 1.3 | 1.7 | 1.5 | 1.3 | 2.2 | 2.5 | 3.7 | 5.5 | 3.6 | 7.2 | 4.9 | 1.9 | 1.4 | 1.7 | 1.4 | 2.1 | 1.6 | 1.6 | 1.6 | 1.6 | 1.5 | 7.4 | 3.3 | 1.8 | 1.7 | 1.9 | 2.9
153.0, | 1.4 | 1.7 | 1.5 | 1.3 | 2.2 | 2.6 | 3.8 | 5.8 | 3.8 | 7.7 | 5 | 2 | 1.4 | 1.8 | 1.4 | 2.1 | 1.6 | 1.7 | 1.6 | 1.6 | 1.5 | 7.7 | 3.4 | 1.9 | 1.8 | 1.9 | 3
154.0, | 1.5 | 1.8 | 1.6 | 1.4 | 2.4 | 2.7 | 3.8 | 6.1 | 4.1 | 8.4 | 5.4 | 2.2 | 1.5 | 2 | 1.5 | 2.4 | 1.8 | 1.9 | 1.8 | 1.7 | 1.7 | 8.2 | 3.6 | 2 | 1.9 | 2.1 | 3.1
155.0, | 1.4 | 1.7 | 1.5 | 1.4 | 2.2 | 2.3 | 3.2 | 5.2 | 3.6 | 7.5 | 5 | 2.1 | 1.5 | 1.9 | 1.4 | 2.2 | 1.7 | 1.7 | 1.7 | 1.6 | 1.6 | 7.8 | 3.1 | 1.8 | 1.7 | 1.9 | 2.9
156.0, | 1.5 | 1.9 | 1.7 | 1.5 | 2.4 | 2.3 | 3.2 | 4.7 | 3.4 | 6.7 | 4.5 | 2.2 | 1.5 | 1.9 | 1.5 | 2.1 | 1.7 | 1.7 | 1.7 | 1.6 | 1.6 | 8.1 | 2.8 | 1.8 | 1.7 | 2 | 3
156.9, | 1.4 | 1.8 | 1.6 | 1.4 | 2.2 | 2.1 | 3 | 4.4 | 3.1 | 6 | 4.1 | 2 | 1.4 | 1.7 | 1.3 | 1.9 | 1.5 | 1.5 | 1.5 | 1.5 | 1.4 | 7.7 | 2.4 | 1.6 | 1.5 | 1.8 | 2.8
157.9, | 1.3 | 1.8 | 1.6 | 1.4 | 2.2 | 2.1 | 3 | 4.4 | 3 | 5.9 | 4 | 2 | 1.4 | 1.6 | 1.3 | 1.9 | 1.4 | 1.4 | 1.4 | 1.4 | 1.4 | 7.7 | 2.2 | 1.5 | 1.5 | 1.8 | 2.7
158.9, | 1.3 | 1.7 | 1.5 | 1.3 | 2.1 | 2.1 | 3 | 4.4 | 3 | 5.7 | 3.9 | 1.9 | 1.3 | 1.5 | 1.2 | 1.7 | 1.4 | 1.3 | 1.3 | 1.3 | 1.3 | 7.5 | 2 | 1.4 | 1.4 | 1.7 | 2.6
159.9, | 1.3 | 1.8 | 1.6 | 1.3 | 2.1 | 2.2 | 3 | 4.5 | 3 | 5.7 | 3.8 | 1.8 | 1.3 | 1.5 | 1.2 | 1.7 | 1.3 | 1.2 | 1.3 | 1.3 | 1.3 | 7.2 | 1.9 | 1.3 | 1.3 | 1.7 | 2.5
160.9, | 1.3 | 1.7 | 1.6 | 1.3 | 2.1 | 2.2 | 3.1 | 4.5 | 3 | 5.7 | 3.9 | 1.9 | 1.3 | 1.5 | 1.3 | 1.7 | 1.3 | 1.2 | 1.3 | 1.3 | 1.3 | 7.4 | 1.8 | 1.3 | 1.3 | 1.7 | 2.5
161.9, | 1.3 | 1.9 | 1.6 | 1.4 | 2.2 | 2.3 | 3.3 | 4.6 | 3.1 | 5.9 | 4.1 | 1.9 | 1.4 | 1.6 | 1.3 | 1.8 | 1.4 | 1.3 | 1.3 | 1.4 | 1.3 | 7.8 | 1.9 | 1.4 | 1.4 | 1.7 | 2.7
162.9, | 1.3 | 1.8 | 1.6 | 1.4 | 2.2 | 2.2 | 3.2 | 4.6 | 3.1 | 5.9 | 4.1 | 1.9 | 1.4 | 1.5 | 1.3 | 1.7 | 1.3 | 1.3 | 1.3 | 1.3 | 1.3 | 7.7 | 1.8 | 1.4 | 1.4 | 1.7 | 2.7
163.9, | 1.4 | 1.9 | 1.7 | 1.4 | 2.3 | 2.3 | 3.2 | 4.7 | 3.1 | 6 | 4.2 | 2 | 1.4 | 1.6 | 1.4 | 1.8 | 1.4 | 1.3 | 1.4 | 1.4 | 1.4 | 8.1 | 1.9 | 1.4 | 1.4 | 1.8 | 2.7
164.9, | 1.3 | 1.8 | 1.5 | 1.3 | 2.1 | 2.2 | 3.1 | 4.4 | 3 | 5.9 | 4.1 | 1.8 | 1.3 | 1.5 | 1.3 | 1.7 | 1.3 | 1.2 | 1.2 | 1.3 | 1.3 | 7.5 | 1.7 | 1.3 | 1.3 | 1.6 | 2.5
165.9, | 1.3 | 1.9 | 1.5 | 1.4 | 2.1 | 2.1 | 3.1 | 4.4 | 2.9 | 6 | 4 | 1.8 | 1.3 | 1.5 | 1.3 | 1.7 | 1.3 | 1.2 | 1.2 | 1.2 | 1.3 | 7.4 | 1.7 | 1.3 | 1.3 | 1.6 | 2.5
166.9, | 1.3 | 1.8 | 1.5 | 1.3 | 2 | 2 | 2.9 | 4.3 | 2.9 | 5.8 | 3.9 | 1.8 | 1.3 | 1.4 | 1.2 | 1.6 | 1.3 | 1.2 | 1.2 | 1.2 | 1.2 | 7.1 | 1.6 | 1.3 | 1.2 | 1.6 | 2.4
167.9, | 1.3 | 1.9 | 1.5 | 1.4 | 2.1 | 2.1 | 3.1 | 4.5 | 3 | 5.9 | 4 | 1.8 | 1.3 | 1.4 | 1.2 | 1.6 | 1.3 | 1.2 | 1.2 | 1.2 | 1.2 | 7.1 | 1.7 | 1.3 | 1.2 | 1.6 | 2.4
168.9, | 1.4 | 1.8 | 1.5 | 1.4 | 2.1 | 2.2 | 3.3 | 4.8 | 3.2 | 6.2 | 4.2 | 1.8 | 1.3 | 1.5 | 1.3 | 1.7 | 1.3 | 1.2 | 1.2 | 1.3 | 1.3 | 7.3 | 1.8 | 1.3 | 1.3 | 1.7 | 2.5
169.9, | 1.4 | 2.1 | 1.7 | 1.5 | 2.3 | 2.5 | 3.6 | 5.4 | 3.5 | 6.8 | 4.6 | 2 | 1.4 | 1.7 | 1.4 | 2 | 1.5 | 1.4 | 1.4 | 1.4 | 1.4 | 7.7 | 2.1 | 1.5 | 1.4 | 1.8 | 2.8
170.9, | 1.4 | 2 | 1.7 | 1.5 | 2.3 | 2.4 | 3.5 | 5.4 | 3.6 | 6.9 | 4.6 | 2 | 1.4 | 1.7 | 1.4 | 1.9 | 1.5 | 1.4 | 1.4 | 1.4 | 1.4 | 7.6 | 2 | 1.5 | 1.4 | 1.8 | 2.7
171.9, | 1.5 | 2.3 | 1.9 | 1.7 | 2.4 | 2.7 | 3.8 | 5.8 | 4 | 7.5 | 5 | 2.2 | 1.5 | 1.9 | 1.5 | 2.1 | 1.6 | 1.6 | 1.6 | 1.6 | 1.5 | 8.1 | 2.2 | 1.6 | 1.6 | 1.9 | 2.9
172.9, | 1.4 | 2.1 | 1.7 | 1.6 | 2.2 | 2.6 | 3.8 | 5.9 | 3.8 | 7.5 | 4.9 | 1.9 | 1.4 | 1.9 | 1.4 | 2 | 1.6 | 1.6 | 1.5 | 1.5 | 1.4 | 7.6 | 2 | 1.4 | 1.4 | 1.8 | 2.6
173.9, | 1.3 | 2.1 | 1.7 | 1.6 | 2.2 | 2.8 | 4.2 | 6.3 | 4.1 | 8 | 5.2 | 1.9 | 1.4 | 2 | 1.4 | 2.1 | 1.6 | 1.6 | 1.5 | 1.5 | 1.4 | 7.5 | 2 | 1.4 | 1.4 | 1.7 | 2.6
174.9, | 1.4 | 1.9 | 1.6 | 1.5 | 2.2 | 3 | 4.8 | 6.9 | 4.5 | 8.8 | 5.6 | 1.9 | 1.4 | 1.9 | 1.4 | 2.1 | 1.6 | 1.6 | 1.5 | 1.4 | 1.4 | 7.5 | 1.9 | 1.4 | 1.4 | 1.7 | 2.6
175.9, | 1.4 | 2 | 1.7 | 1.5 | 2.3 | 3.3 | 4.9 | 7.8 | 5.2 | 9.5 | 6.2 | 2 | 1.5 | 2 | 1.4 | 2.2 | 1.7 | 1.6 | 1.5 | 1.4 | 1.4 | 7.7 | 2 | 1.4 | 1.4 | 1.8 | 2.7
176.8, | 1.4 | 2 | 1.6 | 1.5 | 2.3 | 3 | 4.3 | 7 | 4.8 | 9.3 | 6 | 2 | 1.5 | 1.9 | 1.4 | 2.1 | 1.6 | 1.6 | 1.5 | 1.5 | 1.4 | 7.9 | 2.1 | 1.5 | 1.4 | 1.8 | 2.8
177.8, | 1.4 | 2.1 | 1.6 | 1.5 | 2.3 | 2.8 | 4 | 6.1 | 4.1 | 8.1 | 5.4 | 2 | 1.5 | 1.9 | 1.4 | 2.1 | 1.6 | 1.6 | 1.5 | 1.4 | 1.5 | 7.8 | 2 | 1.5 | 1.4 | 1.8 | 2.7
178.8, | 1.4 | 1.9 | 1.5 | 1.4 | 2.1 | 2.4 | 3.6 | 5.6 | 3.5 | 7 | 4.5 | 1.9 | 1.3 | 1.6 | 1.3 | 1.8 | 1.4 | 1.3 | 1.4 | 1.3 | 1.4 | 7.4 | 1.8 | 1.3 | 1.3 | 1.7 | 2.6
179.8, | 1.4 | 1.9 | 1.7 | 1.5 | 2.3 | 2.5 | 3.6 | 5.6 | 3.5 | 6.7 | 4.5 | 2 | 1.4 | 1.7 | 1.4 | 1.9 | 1.5 | 1.4 | 1.4 | 1.4 | 1.4 | 7.9 | 1.9 | 1.4 | 1.4 | 1.8 | 2.7
180.8, | 1.3 | 1.8 | 1.5 | 1.4 | 2.1 | 2.3 | 3.4 | 5.1 | 3.2 | 6.5 | 4.3 | 1.8 | 1.3 | 1.6 | 1.3 | 1.8 | 1.3 | 1.3 | 1.3 | 1.3 | 1.3 | 7.3 | 1.7 | 1.3 | 1.3 | 1.6 | 2.5
181.8, | 1.4 | 2 | 1.6 | 1.4 | 2.1 | 2.4 | 3.5 | 5.2 | 3.3 | 6.6 | 4.5 | 1.9 | 1.4 | 1.7 | 1.3 | 1.9 | 1.4 | 1.3 | 1.3 | 1.4 | 1.4 | 7.6 | 1.9 | 1.4 | 1.3 | 1.7 | 2.6
182.8, | 1.4 | 1.9 | 1.6 | 1.4 | 2.1 | 2.3 | 3.4 | 5 | 3.3 | 6.6 | 4.4 | 1.9 | 1.4 | 1.6 | 1.3 | 1.8 | 1.4 | 1.3 | 1.4 | 1.4 | 1.3 | 7.5 | 1.8 | 1.4 | 1.3 | 1.7 | 2.6
183.8, | 1.4 | 2 | 1.7 | 1.4 | 2.2 | 2.3 | 3.4 | 4.9 | 3.2 | 6.5 | 4.3 | 1.9 | 1.3 | 1.6 | 1.3 | 1.8 | 1.4 | 1.3 | 1.4 | 1.3 | 1.3 | 7.5 | 1.8 | 1.4 | 1.3 | 1.7 | 2.6
184.8, | 1.4 | 1.9 | 1.6 | 1.4 | 2.1 | 2.2 | 3.3 | 4.9 | 3.1 | 6.4 | 4.2 | 1.9 | 1.3 | 1.6 | 1.3 | 1.8 | 1.4 | 1.3 | 1.3 | 1.3 | 1.3 | 7.2 | 1.8 | 1.3 | 1.3 | 1.6 | 2.5
185.8, | 1.4 | 2 | 1.6 | 1.5 | 2.2 | 2.4 | 3.5 | 5.2 | 3.4 | 6.7 | 4.5 | 2 | 1.4 | 1.7 | 1.3 | 1.9 | 1.4 | 1.4 | 1.4 | 1.4 | 1.4 | 7.6 | 2 | 1.4 | 1.4 | 1.7 | 2.7
186.8, | 1.4 | 2 | 1.7 | 1.5 | 2.2 | 2.4 | 3.4 | 5 | 3.2 | 6.4 | 4.3 | 2 | 1.4 | 1.7 | 1.4 | 1.9 | 1.4 | 1.4 | 1.4 | 1.4 | 1.4 | 7.8 | 1.9 | 1.4 | 1.4 | 1.8 | 2.7
187.8, | 1.5 | 2.2 | 1.8 | 1.7 | 2.4 | 2.5 | 3.6 | 5.2 | 3.4 | 6.6 | 4.4 | 2.1 | 1.5 | 1.8 | 1.4 | 2 | 1.5 | 1.5 | 1.5 | 1.5 | 1.5 | 8.2 | 1.9 | 1.5 | 1.5 | 1.9 | 2.9
188.8, | 1.4 | 2 | 1.7 | 1.5 | 2.2 | 2.3 | 3.4 | 5.1 | 3.2 | 6.5 | 4.3 | 1.9 | 1.4 | 1.7 | 1.3 | 1.8 | 1.4 | 1.4 | 1.4 | 1.4 | 1.4 | 7.7 | 1.8 | 1.4 | 1.3 | 1.7 | 2.6
189.8, | 1.4 | 2.1 | 1.7 | 1.5 | 2.1 | 2.4 | 3.5 | 5.2 | 3.3 | 6.6 | 4.4 | 1.8 | 1.3 | 1.7 | 1.3 | 1.9 | 1.4 | 1.4 | 1.4 | 1.4 | 1.3 | 7.5 | 1.9 | 1.4 | 1.3 | 1.7 | 2.5
190.8, | 1.3 | 2.1 | 1.7 | 1.5 | 2.1 | 2.4 | 3.5 | 5.1 | 3.2 | 6.4 | 4.3 | 1.8 | 1.3 | 1.7 | 1.3 | 1.9 | 1.4 | 1.4 | 1.4 | 1.4 | 1.3 | 7.3 | 1.9 | 1.4 | 1.4 | 1.7 | 2.5
191.8, | 1.4 | 2.1 | 1.7 | 1.6 | 2.2 | 2.6 | 3.8 | 5.5 | 3.4 | 6.7 | 4.5 | 1.9 | 1.4 | 1.8 | 1.3 | 2 | 1.5 | 1.5 | 1.4 | 1.5 | 1.4 | 7.4 | 2.2 | 1.5 | 1.4 | 1.7 | 2.7
192.8, | 1.4 | 2 | 1.6 | 1.5 | 2.2 | 2.5 | 3.8 | 5.7 | 3.6 | 7.2 | 4.8 | 1.9 | 1.4 | 1.9 | 1.4 | 2 | 1.6 | 1.6 | 1.5 | 1.5 | 1.4 | 7.5 | 2.4 | 1.5 | 1.5 | 1.8 | 2.7
193.8, | 1.4 | 2.1 | 1.7 | 1.5 | 2.2 | 2.7 | 3.9 | 6.1 | 3.9 | 7.9 | 5.2 | 2 | 1.4 | 2 | 1.4 | 2.3 | 1.7 | 1.7 | 1.6 | 1.6 | 1.5 | 7.6 | 3 | 1.8 | 1.6 | 1.8 | 2.8
194.8, | 1.4 | 2 | 1.6 | 1.5 | 2.1 | 2.6 | 3.8 | 5.9 | 3.8 | 7.7 | 5 | 1.9 | 1.3 | 1.9 | 1.4 | 2.1 | 1.6 | 1.6 | 1.5 | 1.6 | 1.4 | 7.5 | 3.1 | 1.7 | 1.6 | 1.8 | 2.7
195.8, | 1.5 | 2.1 | 1.8 | 1.7 | 2.4 | 2.7 | 3.9 | 6 | 4 | 7.8 | 5.2 | 2.1 | 1.5 | 2.1 | 1.5 | 2.3 | 1.8 | 1.9 | 1.8 | 1.8 | 1.7 | 8.2 | 2.9 | 1.8 | 1.7 | 2 | 2.9
196.8, | 1.4 | 2 | 1.7 | 1.5 | 2.1 | 2.4 | 3.6 | 5.4 | 3.4 | 7 | 4.6 | 1.9 | 1.3 | 1.8 | 1.4 | 2 | 1.5 | 1.6 | 1.5 | 1.5 | 1.4 | 7.5 | 2 | 1.5 | 1.4 | 1.7 | 2.5
197.7, | 1.4 | 2.1 | 1.7 | 1.5 | 2.1 | 2.4 | 3.6 | 5.5 | 3.4 | 7 | 4.6 | 1.9 | 1.3 | 1.8 | 1.3 | 1.9 | 1.4 | 1.4 | 1.4 | 1.4 | 1.3 | 7.4 | 1.8 | 1.3 | 1.3 | 1.7 | 2.5
198.7, | 1.3 | 2 | 1.6 | 1.5 | 2 | 2.3 | 3.4 | 5.3 | 3.4 | 6.8 | 4.5 | 1.8 | 1.3 | 1.7 | 1.3 | 1.8 | 1.4 | 1.3 | 1.3 | 1.3 | 1.3 | 7.1 | 1.8 | 1.3 | 1.3 | 1.6 | 2.4
199.7, | 1.3 | 2.1 | 1.6 | 1.5 | 2 | 2.4 | 3.5 | 5.1 | 3.3 | 6.7 | 4.4 | 1.8 | 1.3 | 1.6 | 1.3 | 1.8 | 1.4 | 1.3 | 1.3 | 1.3 | 1.3 | 7.2 | 1.8 | 1.3 | 1.3 | 1.6 | 2.4
200.7, | 1.3 | 2 | 1.6 | 1.5 | 2.1 | 2.4 | 3.6 | 5.3 | 3.4 | 7 | 4.5 | 1.8 | 1.3 | 1.7 | 1.3 | 1.8 | 1.3 | 1.3 | 1.3 | 1.3 | 1.3 | 7.3 | 1.9 | 1.3 | 1.3 | 1.6 | 2.5
201.7, | 1.4 | 2.2 | 1.7 | 1.6 | 2.2 | 2.6 | 3.9 | 5.8 | 3.7 | 7.5 | 4.9 | 2 | 1.4 | 1.8 | 1.4 | 2 | 1.5 | 1.5 | 1.4 | 1.4 | 1.4 | 7.7 | 2.1 | 1.5 | 1.4 | 1.8 | 2.7
202.7, | 1.4 | 2.1 | 1.7 | 1.6 | 2.3 | 2.6 | 3.8 | 6 | 3.6 | 7.2 | 4.7 | 2 | 1.4 | 1.8 | 1.4 | 2 | 1.4 | 1.5 | 1.4 | 1.5 | 1.4 | 7.7 | 2 | 1.5 | 1.4 | 1.8 | 2.7
203.7, | 1.5 | 2.3 | 1.9 | 1.7 | 2.4 | 2.7 | 3.8 | 5.6 | 3.5 | 6.8 | 4.5 | 2.1 | 1.5 | 1.8 | 1.4 | 2 | 1.5 | 1.5 | 1.5 | 1.6 | 1.5 | 8.1 | 2.1 | 1.6 | 1.5 | 1.9 | 2.8
204.7, | 1.4 | 2.1 | 1.7 | 1.6 | 2.2 | 2.4 | 3.6 | 5.3 | 3.2 | 6.6 | 4.3 | 1.9 | 1.4 | 1.6 | 1.3 | 1.8 | 1.4 | 1.4 | 1.4 | 1.4 | 1.3 | 7.3 | 1.8 | 1.4 | 1.4 | 1.7 | 2.6
205.7, | 1.4 | 2.2 | 1.7 | 1.5 | 2.1 | 2.4 | 3.6 | 5.4 | 3.2 | 6.8 | 4.4 | 1.9 | 1.3 | 1.7 | 1.3 | 1.9 | 1.4 | 1.4 | 1.3 | 1.3 | 1.3 | 7.1 | 1.9 | 1.4 | 1.3 | 1.6 | 2.5
206.7, | 1.4 | 2.1 | 1.6 | 1.5 | 2.1 | 2.4 | 3.6 | 5.3 | 3.2 | 6.5 | 4.2 | 1.9 | 1.3 | 1.6 | 1.3 | 1.8 | 1.4 | 1.3 | 1.3 | 1.3 | 1.3 | 7.2 | 1.8 | 1.3 | 1.3 | 1.6 | 2.4
207.7, | 1.4 | 2.3 | 1.7 | 1.7 | 2.2 | 2.5 | 3.7 | 5.4 | 3.4 | 6.9 | 4.5 | 1.9 | 1.3 | 1.7 | 1.4 | 1.8 | 1.4 | 1.4 | 1.4 | 1.4 | 1.3 | 7.3 | 1.9 | 1.4 | 1.3 | 1.7 | 2.5
208.7, | 1.4 | 2.2 | 1.7 | 1.6 | 2.2 | 2.4 | 3.7 | 5.5 | 3.4 | 6.9 | 4.5 | 1.9 | 1.3 | 1.7 | 1.3 | 1.8 | 1.4 | 1.4 | 1.4 | 1.4 | 1.3 | 7.3 | 1.8 | 1.3 | 1.3 | 1.7 | 2.5
209.7, | 1.4 | 2.2 | 1.7 | 1.6 | 2.2 | 2.6 | 4 | 5.9 | 3.7 | 7.7 | 4.8 | 1.8 | 1.3 | 1.8 | 1.3 | 2 | 1.5 | 1.5 | 1.5 | 1.4 | 1.4 | 7.1 | 1.9 | 1.4 | 1.3 | 1.7 | 2.5
210.7, | 1.4 | 2.1 | 1.6 | 1.5 | 2.1 | 2.7 | 4.3 | 6.2 | 3.8 | 7.9 | 5 | 1.8 | 1.3 | 1.8 | 1.3 | 2 | 1.6 | 1.5 | 1.4 | 1.5 | 1.4 | 7.1 | 1.9 | 1.4 | 1.3 | 1.7 | 2.5
211.7, | 1.4 | 2.3 | 1.7 | 1.6 | 2.3 | 2.9 | 4.3 | 6.7 | 4.1 | 8.1 | 5.2 | 2 | 1.4 | 2 | 1.4 | 2.2 | 1.7 | 1.7 | 1.6 | 1.6 | 1.5 | 7.7 | 2 | 1.5 | 1.4 | 1.8 | 2.6
212.7, | 1.3 | 2.1 | 1.6 | 1.5 | 2.1 | 2.6 | 3.8 | 5.8 | 3.7 | 7.4 | 4.8 | 1.9 | 1.3 | 1.8 | 1.3 | 1.9 | 1.5 | 1.6 | 1.5 | 1.5 | 1.4 | 7.1 | 1.9 | 1.4 | 1.3 | 1.7 | 2.5
213.7, | 1.4 | 2.2 | 1.7 | 1.6 | 2.2 | 2.6 | 3.9 | 5.7 | 3.5 | 7.3 | 4.8 | 1.9 | 1.3 | 1.8 | 1.3 | 2 | 1.5 | 1.5 | 1.5 | 1.4 | 1.4 | 7.3 | 2 | 1.4 | 1.4 | 1.7 | 2.6
214.7, | 1.3 | 2.1 | 1.6 | 1.5 | 2.1 | 2.4 | 3.7 | 5.5 | 3.4 | 7.2 | 4.6 | 1.9 | 1.3 | 1.6 | 1.3 | 1.9 | 1.4 | 1.4 | 1.4 | 1.3 | 1.3 | 7.2 | 1.8 | 1.4 | 1.3 | 1.7 | 2.6
215.7, | 1.3 | 2 | 1.7 | 1.5 | 2.1 | 2.5 | 3.7 | 5.6 | 3.5 | 7.3 | 4.7 | 1.8 | 1.3 | 1.6 | 1.3 | 1.9 | 1.4 | 1.4 | 1.4 | 1.4 | 1.3 | 7.2 | 1.8 | 1.4 | 1.3 | 1.7 | 2.5
216.7, | 1.3 | 2 | 1.6 | 1.5 | 2.1 | 2.4 | 3.6 | 5.6 | 3.4 | 7.1 | 4.6 | 1.8 | 1.3 | 1.6 | 1.3 | 1.8 | 1.4 | 1.4 | 1.4 | 1.3 | 1.3 | 7.1 | 1.8 | 1.3 | 1.3 | 1.6 | 2.4
217.6, | 1.4 | 2.3 | 1.8 | 1.6 | 2.3 | 2.5 | 3.6 | 5.5 | 3.4 | 7 | 4.6 | 2 | 1.4 | 1.7 | 1.4 | 2 | 1.5 | 1.5 | 1.4 | 1.4 | 1.4 | 7.5 | 1.9 | 1.4 | 1.4 | 1.8 | 2.6
218.6, | 1.5 | 2.2 | 1.7 | 1.6 | 2.3 | 2.4 | 3.5 | 5.1 | 3.2 | 6.6 | 4.3 | 2 | 1.4 | 1.7 | 1.4 | 1.9 | 1.4 | 1.4 | 1.4 | 1.4 | 1.4 | 7.7 | 1.9 | 1.4 | 1.4 | 1.8 | 2.6
219.6, | 1.5 | 2.4 | 1.9 | 1.8 | 2.4 | 2.6 | 3.7 | 5.3 | 3.3 | 6.7 | 4.5 | 2.1 | 1.5 | 1.7 | 1.4 | 2 | 1.5 | 1.5 | 1.5 | 1.5 | 1.5 | 8.3 | 2 | 1.5 | 1.5 | 1.9 | 2.8
220.6, | 1.4 | 2.3 | 1.7 | 1.6 | 2.2 | 2.5 | 3.6 | 5.4 | 3.3 | 6.7 | 4.4 | 2 | 1.4 | 1.6 | 1.3 | 1.9 | 1.4 | 1.4 | 1.4 | 1.4 | 1.4 | 7.7 | 1.9 | 1.4 | 1.4 | 1.8 | 2.6
221.6, | 1.4 | 2.3 | 1.8 | 1.6 | 2.2 | 2.6 | 3.9 | 5.6 | 3.4 | 7 | 4.6 | 1.9 | 1.4 | 1.7 | 1.3 | 2 | 1.4 | 1.4 | 1.4 | 1.4 | 1.4 | 7.5 | 1.9 | 1.4 | 1.4 | 1.8 | 2.6
222.6, | 1.5 | 2.3 | 1.8 | 1.6 | 2.2 | 2.5 | 3.9 | 5.6 | 3.4 | 7 | 4.6 | 1.9 | 1.4 | 1.6 | 1.3 | 1.9 | 1.5 | 1.4 | 1.4 | 1.4 | 1.4 | 7.4 | 1.9 | 1.4 | 1.4 | 1.7 | 2.5
223.6, | 1.5 | 2.5 | 1.8 | 1.7 | 2.2 | 2.6 | 3.9 | 5.6 | 3.4 | 7 | 4.7 | 1.9 | 1.4 | 1.7 | 1.3 | 1.9 | 1.5 | 1.5 | 1.4 | 1.4 | 1.4 | 7.5 | 1.9 | 1.4 | 1.4 | 1.8 | 2.6
224.6, | 1.4 | 2.4 | 1.7 | 1.6 | 2.1 | 2.4 | 3.6 | 5.2 | 3.2 | 6.6 | 4.4 | 1.9 | 1.3 | 1.5 | 1.3 | 1.8 | 1.4 | 1.4 | 1.4 | 1.3 | 1.3 | 7.3 | 1.9 | 1.4 | 1.4 | 1.7 | 2.6
225.6, | 1.5 | 2.5 | 1.8 | 1.7 | 2.2 | 2.5 | 3.9 | 5.6 | 3.4 | 7 | 4.6 | 1.9 | 1.3 | 1.7 | 1.3 | 1.9 | 1.4 | 1.5 | 1.4 | 1.4 | 1.4 | 7.3 | 2.2 | 1.5 | 1.4 | 1.7 | 2.6
226.6, | 1.4 | 2.4 | 1.8 | 1.7 | 2.2 | 2.7 | 4.1 | 6 | 3.7 | 7.5 | 4.8 | 1.9 | 1.4 | 1.8 | 1.3 | 2 | 1.6 | 1.6 | 1.5 | 1.5 | 1.4 | 7.6 | 2.7 | 1.6 | 1.6 | 1.8 | 2.7
227.6, | 1.6 | 2.6 | 1.9 | 1.8 | 2.5 | 3 | 4.5 | 7.1 | 4.6 | 9 | 5.7 | 2.1 | 1.5 | 2.1 | 1.5 | 2.3 | 1.9 | 1.9 | 1.8 | 1.7 | 1.6 | 8.2 | 3.6 | 2 | 1.9 | 2 | 3
228.6, | 1.4 | 2.4 | 1.7 | 1.7 | 2.2 | 2.7 | 4.2 | 6.6 | 4.2 | 8.8 | 5.5 | 1.9 | 1.4 | 2 | 1.4 | 2.1 | 1.7 | 1.8 | 1.7 | 1.6 | 1.5 | 7.4 | 2.7 | 1.6 | 1.6 | 1.8 | 2.6
229.6, | 1.4 | 2.6 | 1.8 | 1.8 | 2.2 | 2.8 | 4.2 | 6.5 | 4 | 8.3 | 5.3 | 1.9 | 1.4 | 1.9 | 1.4 | 2.1 | 1.6 | 1.8 | 1.7 | 1.5 | 1.5 | 7.4 | 2.4 | 1.5 | 1.5 | 1.8 | 2.7
230.6, | 1.4 | 2.6 | 1.8 | 1.8 | 2.2 | 2.7 | 4.2 | 6.2 | 3.8 | 7.6 | 4.9 | 1.9 | 1.4 | 1.8 | 1.3 | 2 | 1.6 | 1.7 | 1.6 | 1.5 | 1.4 | 7.5 | 2.2 | 1.5 | 1.4 | 1.7 | 2.6
231.6, | 1.4 | 2.7 | 1.9 | 1.9 | 2.3 | 2.9 | 4.6 | 6.3 | 3.8 | 7.6 | 4.9 | 2 | 1.4 | 1.9 | 1.4 | 2.1 | 1.7 | 1.7 | 1.7 | 1.6 | 1.5 | 7.7 | 2.4 | 1.6 | 1.5 | 1.9 | 2.8
232.6, | 1.5 | 2.7 | 1.9 | 1.9 | 2.3 | 3 | 4.7 | 6.8 | 4.4 | 8.8 | 5.6 | 2 | 1.5 | 2.1 | 1.5 | 2.3 | 1.8 | 1.9 | 1.8 | 1.7 | 1.6 | 7.7 | 2.9 | 1.7 | 1.6 | 1.9 | 2.8
233.6, | 1.5 | 2.9 | 2 | 2 | 2.3 | 3.1 | 4.9 | 7.9 | 5.2 | 10.3 | 6.5 | 2 | 1.5 | 2.4 | 1.5 | 2.6 | 2 | 2.2 | 2 | 1.8 | 1.7 | 7.9 | 3.2 | 1.8 | 1.7 | 1.9 | 2.9
234.6, | 1.4 | 2.6 | 1.9 | 1.9 | 2.2 | 2.9 | 4.8 | 7.3 | 4.6 | 9.3 | 6 | 2 | 1.4 | 2.3 | 1.5 | 2.5 | 1.9 | 2.1 | 1.9 | 1.9 | 1.7 | 7.6 | 2.8 | 1.7 | 1.6 | 1.8 | 2.7
235.6, | 1.6 | 2.6 | 1.9 | 1.9 | 2.5 | 3.4 | 5.5 | 8.3 | 5.4 | 10.1 | 6.6 | 2.1 | 1.6 | 2.5 | 1.6 | 2.8 | 2.2 | 2.3 | 2.2 | 2.2 | 1.9 | 8.1 | 4.2 | 2.3 | 2.1 | 2 | 3.1
236.6, | 1.5 | 2.4 | 1.8 | 1.8 | 2.3 | 3.4 | 5 | 8.4 | 5.8 | 11.2 | 7.2 | 2 | 1.4 | 2.9 | 1.6 | 3.1 | 2.6 | 2.9 | 2.7 | 2.4 | 2 | 7.5 | 3.6 | 2 | 1.8 | 1.8 | 2.7
237.5, | 1.5 | 2.6 | 1.8 | 1.8 | 2.2 | 3 | 4.3 | 6.6 | 4.3 | 9.1 | 5.8 | 1.9 | 1.4 | 2.4 | 1.5 | 2.5 | 2.1 | 2.4 | 2.1 | 2 | 1.7 | 7.3 | 2.4 | 1.6 | 1.5 | 1.7 | 2.6
238.5, | 1.5 | 2.4 | 1.8 | 1.7 | 2.1 | 2.7 | 4.1 | 6.1 | 3.8 | 7.7 | 4.9 | 1.9 | 1.3 | 1.8 | 1.3 | 2 | 1.6 | 1.7 | 1.6 | 1.6 | 1.5 | 7.3 | 2 | 1.4 | 1.4 | 1.6 | 2.5
239.5, | 1.4 | 2.5 | 1.8 | 1.7 | 2.1 | 2.7 | 4.1 | 6.1 | 3.8 | 7.6 | 4.9 | 1.8 | 1.3 | 1.7 | 1.3 | 2 | 1.5 | 1.6 | 1.5 | 1.5 | 1.4 | 7.1 | 2 | 1.4 | 1.4 | 1.6 | 2.5
240.5, | 1.4 | 2.5 | 1.8 | 1.7 | 2.1 | 2.6 | 4 | 5.9 | 3.5 | 7.4 | 4.7 | 1.8 | 1.3 | 1.7 | 1.3 | 1.9 | 1.5 | 1.6 | 1.5 | 1.4 | 1.4 | 7.2 | 1.9 | 1.3 | 1.4 | 1.7 | 2.5
241.5, | 1.5 | 2.7 | 1.9 | 1.8 | 2.1 | 2.8 | 4.2 | 6.3 | 3.8 | 7.8 | 5 | 1.9 | 1.3 | 1.8 | 1.3 | 2 | 1.5 | 1.6 | 1.5 | 1.5 | 1.4 | 7.4 | 2 | 1.4 | 1.4 | 1.7 | 2.6
242.5, | 1.4 | 2.6 | 1.8 | 1.8 | 2.1 | 2.6 | 4 | 5.8 | 3.5 | 7.4 | 4.7 | 1.9 | 1.3 | 1.6 | 1.3 | 1.9 | 1.4 | 1.5 | 1.5 | 1.4 | 1.3 | 7.2 | 1.8 | 1.3 | 1.3 | 1.7 | 2.5
243.5, | 1.5 | 2.7 | 1.9 | 1.9 | 2.3 | 2.7 | 4.2 | 5.9 | 3.8 | 7.8 | 4.9 | 2 | 1.4 | 1.7 | 1.4 | 2 | 1.6 | 1.6 | 1.6 | 1.5 | 1.4 | 7.7 | 1.9 | 1.5 | 1.5 | 1.7 | 2.7
244.5, | 1.4 | 2.6 | 1.8 | 1.8 | 2.1 | 2.7 | 4.3 | 6.4 | 3.9 | 8.1 | 5.1 | 1.8 | 1.3 | 1.8 | 1.3 | 2 | 1.6 | 1.6 | 1.5 | 1.5 | 1.4 | 7.1 | 2 | 1.4 | 1.4 | 1.6 | 2.5
245.5, | 1.5 | 2.9 | 1.9 | 2 | 2.2 | 3 | 4.8 | 7.2 | 4.4 | 9.2 | 5.7 | 1.9 | 1.4 | 2 | 1.3 | 2.2 | 1.7 | 1.8 | 1.7 | 1.6 | 1.4 | 7.3 | 2.2 | 1.5 | 1.4 | 1.7 | 2.6
246.5, | 1.5 | 2.8 | 1.9 | 1.9 | 2.2 | 2.9 | 4.6 | 6.9 | 4.4 | 9.1 | 5.7 | 1.9 | 1.4 | 1.9 | 1.3 | 2.1 | 1.6 | 1.7 | 1.6 | 1.6 | 1.4 | 7.3 | 2.1 | 1.4 | 1.4 | 1.7 | 2.6
247.5, | 1.5 | 2.9 | 2 | 1.9 | 2.2 | 2.9 | 4.5 | 6.9 | 4.4 | 9.1 | 5.7 | 1.9 | 1.4 | 1.9 | 1.3 | 2.1 | 1.6 | 1.7 | 1.7 | 1.6 | 1.5 | 7.4 | 2.1 | 1.5 | 1.4 | 1.7 | 2.5
248.5, | 1.5 | 2.9 | 2 | 2 | 2.3 | 3 | 4.7 | 7.2 | 4.6 | 9.4 | 5.9 | 1.9 | 1.4 | 2 | 1.4 | 2.2 | 1.7 | 1.8 | 1.7 | 1.7 | 1.5 | 7.5 | 2.4 | 1.5 | 1.5 | 1.8 | 2.6
249.5, | 1.6 | 3.1 | 2.1 | 2.2 | 2.4 | 3.3 | 5.3 | 7.7 | 4.8 | 9.6 | 6.1 | 2 | 1.5 | 2.2 | 1.5 | 2.5 | 1.8 | 2 | 1.9 | 1.8 | 1.6 | 7.9 | 2.6 | 1.6 | 1.5 | 1.9 | 2.7
250.5, | 1.5 | 2.8 | 2 | 2 | 2.3 | 3.1 | 5.1 | 7.7 | 4.9 | 9.9 | 6.2 | 2 | 1.5 | 2.1 | 1.4 | 2.3 | 1.8 | 1.9 | 1.8 | 1.7 | 1.6 | 7.7 | 2.4 | 1.5 | 1.5 | 1.8 | 2.7
251.5, | 1.6 | 3 | 2.1 | 2.1 | 2.6 | 3.5 | 5.4 | 8.2 | 5.4 | 10.5 | 6.5 | 2.2 | 1.6 | 2.4 | 1.6 | 2.5 | 2 | 2.2 | 2 | 1.9 | 1.7 | 8.3 | 2.8 | 1.8 | 1.7 | 1.9 | 3
252.5, | 1.5 | 2.8 | 2 | 2 | 2.4 | 3.2 | 5.1 | 7.9 | 5.2 | 10.7 | 6.5 | 2.1 | 1.5 | 2.1 | 1.5 | 2.4 | 1.8 | 2.1 | 1.9 | 1.8 | 1.6 | 7.8 | 2.6 | 1.7 | 1.5 | 1.8 | 2.8
253.5, | 1.5 | 2.9 | 2 | 2 | 2.3 | 3.2 | 5.1 | 7.5 | 4.9 | 10.1 | 6.3 | 2 | 1.4 | 2.2 | 1.4 | 2.4 | 1.8 | 2 | 1.8 | 1.8 | 1.6 | 7.6 | 2.7 | 1.6 | 1.5 | 1.8 | 2.7
254.5, | 1.4 | 2.7 | 1.8 | 1.9 | 2.2 | 2.9 | 4.6 | 6.8 | 4.2 | 8.8 | 5.6 | 1.9 | 1.4 | 1.9 | 1.3 | 2.2 | 1.6 | 1.7 | 1.6 | 1.6 | 1.5 | 7.2 | 2.2 | 1.5 | 1.4 | 1.7 | 2.5
255.5, | 1.4 | 2.8 | 1.9 | 1.9 | 2.2 | 2.8 | 4.5 | 6.6 | 4 | 8.2 | 5.2 | 1.8 | 1.3 | 1.8 | 1.3 | 2 | 1.4 | 1.6 | 1.5 | 1.5 | 1.4 | 7.1 | 2 | 1.4 | 1.3 | 1.7 | 2.4
256.5, | 1.5 | 2.8 | 1.9 | 1.9 | 2.1 | 2.8 | 4.6 | 6.9 | 4.3 | 8.7 | 5.4 | 1.9 | 1.3 | 1.8 | 1.3 | 2 | 1.4 | 1.5 | 1.5 | 1.4 | 1.4 | 7.1 | 2.1 | 1.4 | 1.4 | 1.6 | 2.5
257.5, | 1.5 | 3.1 | 2 | 2 | 2.2 | 3.1 | 4.9 | 7.4 | 4.6 | 9.3 | 5.9 | 1.9 | 1.3 | 1.9 | 1.3 | 2.2 | 1.6 | 1.7 | 1.5 | 1.5 | 1.4 | 7.2 | 2.5 | 1.5 | 1.5 | 1.7 | 2.5
258.4, | 1.5 | 2.9 | 1.9 | 2 | 2.2 | 2.9 | 4.6 | 7 | 4.2 | 8.7 | 5.4 | 1.9 | 1.3 | 1.8 | 1.3 | 2.1 | 1.5 | 1.7 | 1.5 | 1.5 | 1.4 | 7.2 | 2.6 | 1.6 | 1.5 | 1.7 | 2.4
259.4, | 1.6 | 3.2 | 2.1 | 2.1 | 2.4 | 3.1 | 4.8 | 7 | 4.4 | 8.9 | 5.6 | 2 | 1.4 | 1.9 | 1.4 | 2.1 | 1.6 | 1.8 | 1.7 | 1.7 | 1.5 | 7.8 | 2.5 | 1.6 | 1.6 | 1.9 | 2.7
260.4, | 1.5 | 3.1 | 2 | 2 | 2.2 | 3 | 4.7 | 6.9 | 4.3 | 8.9 | 5.6 | 1.8 | 1.3 | 1.8 | 1.3 | 2.1 | 1.6 | 1.7 | 1.6 | 1.5 | 1.4 | 7.2 | 2.4 | 1.5 | 1.4 | 1.7 | 2.6
261.4, | 1.6 | 3.4 | 2.1 | 2.2 | 2.3 | 3.1 | 5.1 | 7.3 | 4.4 | 9.2 | 5.8 | 1.9 | 1.4 | 2 | 1.4 | 2.3 | 1.7 | 1.8 | 1.7 | 1.6 | 1.5 | 7.3 | 2.5 | 1.6 | 1.5 | 1.7 | 2.7
262.4, | 1.6 | 3.3 | 2.1 | 2.2 | 2.3 | 3.2 | 5.3 | 7.7 | 4.9 | 9.9 | 6.2 | 1.9 | 1.4 | 2.1 | 1.4 | 2.4 | 1.8 | 1.9 | 1.8 | 1.7 | 1.5 | 7.1 | 2.5 | 1.6 | 1.5 | 1.7 | 2.6
263.4, | 1.6 | 3.4 | 2.2 | 2.2 | 2.4 | 3.5 | 6 | 8.8 | 5.6 | 11.2 | 6.9 | 2 | 1.5 | 2.5 | 1.5 | 2.8 | 2.2 | 2.5 | 2.2 | 2 | 1.7 | 7.5 | 3 | 1.7 | 1.6 | 1.8 | 2.8
264.4, | 1.7 | 3.4 | 2.2 | 2.3 | 2.5 | 3.8 | 6.1 | 9 | 5.8 | 11.3 | 7.1 | 2.1 | 1.6 | 2.7 | 1.6 | 2.9 | 2.3 | 2.9 | 2.6 | 2.3 | 1.9 | 8.1 | 3.1 | 1.9 | 1.7 | 2 | 3
265.4, | 1.7 | 3.4 | 2.3 | 2.4 | 2.6 | 3.8 | 5.9 | 8.9 | 5.9 | 11.8 | 7.4 | 2.2 | 1.6 | 2.5 | 1.6 | 2.9 | 2.2 | 2.6 | 2.4 | 2.3 | 2 | 8.4 | 3.7 | 2.1 | 1.9 | 2 | 3.1
266.4, | 1.6 | 3.2 | 2.1 | 2.2 | 2.4 | 3.3 | 5.4 | 8 | 5.2 | 10.7 | 6.7 | 2.1 | 1.5 | 2.4 | 1.5 | 2.7 | 2 | 2.3 | 2.1 | 2.1 | 1.8 | 8 | 3.1 | 1.8 | 1.7 | 1.9 | 2.8
267.4, | 1.8 | 3.4 | 2.2 | 2.4 | 2.5 | 3.5 | 5.5 | 7.8 | 5.2 | 10.1 | 6.4 | 2.1 | 1.6 | 2.3 | 1.6 | 2.6 | 1.9 | 2.1 | 2 | 2 | 1.9 | 8.2 | 3.2 | 1.9 | 1.7 | 2 | 2.9
268.4, | 1.6 | 3.2 | 2.1 | 2.1 | 2.3 | 3.4 | 5.4 | 7.9 | 5 | 10.1 | 6.4 | 1.9 | 1.4 | 2.1 | 1.4 | 2.3 | 1.8 | 2 | 1.9 | 1.8 | 1.7 | 7.5 | 2.9 | 1.7 | 1.6 | 1.8 | 2.6
269.4, | 1.7 | 3.4 | 2.2 | 2.2 | 2.3 | 3.4 | 5.5 | 8.3 | 5.2 | 10.6 | 6.6 | 1.9 | 1.4 | 2.2 | 1.4 | 2.4 | 1.8 | 2 | 1.9 | 1.9 | 1.7 | 7.4 | 2.7 | 1.6 | 1.5 | 1.8 | 2.6
270.4, | 1.7 | 3.4 | 2.1 | 2.2 | 2.3 | 3.2 | 5 | 7.3 | 4.7 | 9.4 | 6 | 1.9 | 1.4 | 2 | 1.4 | 2.2 | 1.7 | 1.9 | 1.8 | 1.9 | 1.6 | 7.2 | 2.5 | 1.6 | 1.5 | 1.7 | 2.5
271.4, | 1.7 | 3.7 | 2.2 | 2.3 | 2.2 | 3 | 4.7 | 6.7 | 4.2 | 8.4 | 5.3 | 1.8 | 1.3 | 1.8 | 1.3 | 2 | 1.6 | 1.7 | 1.6 | 1.7 | 1.5 | 7.2 | 2.3 | 1.5 | 1.4 | 1.6 | 2.5
272.4, | 1.7 | 4 | 2.3 | 2.5 | 2.2 | 3 | 4.9 | 6.9 | 4.3 | 8.9 | 5.6 | 1.8 | 1.3 | 1.8 | 1.3 | 2 | 1.6 | 1.7 | 1.6 | 1.6 | 1.5 | 7.1 | 2.1 | 1.4 | 1.4 | 1.7 | 2.5
273.4, | 1.9 | 4.8 | 2.6 | 2.9 | 2.3 | 3.3 | 5.4 | 7.3 | 4.6 | 9.5 | 5.9 | 1.9 | 1.3 | 2 | 1.4 | 2.2 | 1.7 | 1.8 | 1.7 | 1.7 | 1.6 | 7.3 | 2.4 | 1.5 | 1.5 | 1.7 | 2.5
274.4, | 1.9 | 5.1 | 2.7 | 3.1 | 2.3 | 3.3 | 5.5 | 7.5 | 4.6 | 9.2 | 5.7 | 2 | 1.4 | 1.9 | 1.3 | 2.1 | 1.7 | 1.8 | 1.7 | 1.7 | 1.6 | 7.6 | 2.3 | 1.5 | 1.5 | 1.7 | 2.6
275.4, | 2.1 | 5.8 | 3.1 | 3.5 | 2.6 | 3.7 | 6.2 | 8.3 | 5 | 9.7 | 6.1 | 2.1 | 1.5 | 2.3 | 1.5 | 2.5 | 2 | 2 | 1.9 | 1.9 | 1.7 | 8 | 2.7 | 1.7 | 1.7 | 1.9 | 2.8
276.4, | 1.9 | 6.9 | 3.4 | 4 | 2.6 | 4.4 | 8.8 | 11.3 | 6.5 | 13 | 7.5 | 1.9 | 1.5 | 2.7 | 1.6 | 2.9 | 2.3 | 2.2 | 2.1 | 2.1 | 1.8 | 7.3 | 3.4 | 1.8 | 1.7 | 1.8 | 2.7
277.4, | 1.8 | 8.3 | 4.2 | 5.2 | 3.1 | 7.2 | 13.5 | 15 | 10.9 | 15.6 | 11.4 | 2.2 | 1.8 | 4 | 2 | 4.1 | 3.3 | 3.1 | 2.8 | 2.7 | 2.3 | 7.6 | 4.8 | 2.4 | 2.2 | 2 | 3
278.3, | 1.7 | 5.2 | 3.3 | 4 | 3.6 | 13.5 | 30.7 | 42.6 | 30.8 | 47.2 | 30.2 | 2.5 | 2.2 | 8.7 | 2.9 | 8.7 | 6.6 | 6.5 | 5.6 | 5 | 3.7 | 7.8 | 10.1 | 3.8 | 3.1 | 2.2 | 3.1
279.3, | 1.6 | 3.8 | 2.6 | 2.9 | 3.6 | 14.7 | 17.5 | 32.5 | 28.1 | 50.6 | 34.2 | 2.7 | 2.7 | 15.4 | 4.5 | 14.5 | 13.2 | 20.5 | 15.8 | 11.6 | 8 | 8 | 8.4 | 3.8 | 3 | 2.2 | 2.9
280.3, | 1.6 | 3.7 | 2.3 | 2.5 | 2.7 | 6 | 6.5 | 9.8 | 8.3 | 12.2 | 9.9 | 2.2 | 1.8 | 3.3 | 1.9 | 3.6 | 3.4 | 5.4 | 5.2 | 4.8 | 3.7 | 7.8 | 2.9 | 1.9 | 1.8 | 1.9 | 2.8
281.3, | 1.7 | 3.7 | 2.4 | 2.6 | 2.6 | 3.8 | 6 | 8.4 | 5.1 | 10.3 | 6.3 | 2.1 | 1.6 | 2.5 | 1.7 | 2.8 | 2.2 | 2.4 | 2.3 | 2.4 | 2.2 | 7.9 | 2.8 | 1.8 | 1.7 | 1.9 | 2.8
282.3, | 1.7 | 3.5 | 2.2 | 2.3 | 2.4 | 3.6 | 5.1 | 7.1 | 4.5 | 8.7 | 5.7 | 2.1 | 1.6 | 2.2 | 1.6 | 2.5 | 2 | 2.2 | 2.1 | 2.2 | 1.9 | 7.8 | 2.5 | 1.6 | 1.5 | 1.8 | 2.7
283.3, | 1.8 | 3.6 | 2.3 | 2.4 | 2.5 | 3.3 | 4.9 | 6.9 | 4.5 | 8.8 | 5.7 | 2.1 | 1.6 | 2.1 | 1.6 | 2.4 | 1.9 | 1.9 | 1.8 | 2 | 1.8 | 8.2 | 2.4 | 1.7 | 1.6 | 1.9 | 2.8
284.3, | 1.7 | 3.5 | 2.2 | 2.3 | 2.3 | 3 | 4.5 | 6.6 | 4.1 | 8.5 | 5.5 | 2 | 1.4 | 1.8 | 1.4 | 2.1 | 1.6 | 1.6 | 1.5 | 1.6 | 1.6 | 7.7 | 2.1 | 1.5 | 1.5 | 1.8 | 2.6
285.3, | 1.8 | 3.7 | 2.3 | 2.5 | 2.3 | 3 | 4.7 | 6.6 | 4.1 | 8.7 | 5.5 | 2 | 1.4 | 1.9 | 1.4 | 2.1 | 1.5 | 1.6 | 1.5 | 1.6 | 1.5 | 7.7 | 2.4 | 1.5 | 1.5 | 1.8 | 2.6
286.3, | 1.7 | 3.7 | 2.3 | 2.4 | 2.4 | 3 | 4.7 | 6.5 | 4 | 8.3 | 5.3 | 1.9 | 1.4 | 1.9 | 1.4 | 2.1 | 1.5 | 1.6 | 1.5 | 1.6 | 1.5 | 7.8 | 2.3 | 1.6 | 1.5 | 1.8 | 2.7
287.3, | 1.8 | 4.1 | 2.5 | 2.6 | 2.5 | 3.1 | 5.1 | 7.1 | 4.3 | 8.7 | 5.5 | 2.1 | 1.5 | 2 | 1.5 | 2.2 | 1.6 | 1.6 | 1.6 | 1.7 | 1.6 | 8.1 | 2.4 | 1.6 | 1.6 | 1.9 | 2.8
288.3, | 1.7 | 3.9 | 2.3 | 2.5 | 2.3 | 3.2 | 5.4 | 7.7 | 4.8 | 9.8 | 6.1 | 2 | 1.4 | 2 | 1.4 | 2.2 | 1.7 | 1.7 | 1.6 | 1.7 | 1.5 | 7.6 | 2.4 | 1.5 | 1.5 | 1.8 | 2.6
289.3, | 1.7 | 3.9 | 2.4 | 2.5 | 2.3 | 3.4 | 5.7 | 8.2 | 5.1 | 10.5 | 6.5 | 1.9 | 1.4 | 2.1 | 1.4 | 2.3 | 1.7 | 1.8 | 1.7 | 1.7 | 1.5 | 7.2 | 2.5 | 1.5 | 1.4 | 1.7 | 2.5
290.3, | 1.7 | 3.8 | 2.2 | 2.4 | 2.3 | 3.2 | 5.3 | 7.6 | 4.7 | 9.8 | 6 | 1.9 | 1.4 | 1.9 | 1.4 | 2.1 | 1.5 | 1.7 | 1.6 | 1.6 | 1.5 | 7.3 | 2.3 | 1.5 | 1.4 | 1.7 | 2.5
291.3, | 1.8 | 3.9 | 2.4 | 2.6 | 2.5 | 3.4 | 5.6 | 7.9 | 5 | 10 | 6.2 | 2.1 | 1.5 | 2 | 1.5 | 2.3 | 1.7 | 1.7 | 1.6 | 1.8 | 1.6 | 7.9 | 2.6 | 1.7 | 1.6 | 1.8 | 2.6
292.3, | 1.7 | 3.6 | 2.2 | 2.3 | 2.2 | 3.4 | 5.6 | 8.2 | 5.2 | 10.7 | 6.6 | 1.8 | 1.3 | 2 | 1.4 | 2.2 | 1.6 | 1.7 | 1.6 | 1.7 | 1.5 | 7.3 | 2.4 | 1.5 | 1.4 | 1.6 | 2.4
293.3, | 1.7 | 3.8 | 2.3 | 2.5 | 2.3 | 3.5 | 5.6 | 7.9 | 5 | 10.2 | 6.3 | 1.8 | 1.4 | 2 | 1.4 | 2.3 | 1.6 | 1.8 | 1.6 | 1.7 | 1.6 | 7.4 | 2.3 | 1.5 | 1.4 | 1.7 | 2.5
294.3, | 1.7 | 3.7 | 2.2 | 2.4 | 2.3 | 3.2 | 5.1 | 7.4 | 4.5 | 9.3 | 5.8 | 1.8 | 1.4 | 1.9 | 1.4 | 2.1 | 1.5 | 1.6 | 1.5 | 1.6 | 1.4 | 7.3 | 2.2 | 1.5 | 1.4 | 1.7 | 2.5
295.3, | 1.7 | 3.7 | 2.2 | 2.4 | 2.2 | 3 | 4.8 | 7 | 4.3 | 8.9 | 5.6 | 1.8 | 1.3 | 1.8 | 1.3 | 2 | 1.4 | 1.5 | 1.4 | 1.5 | 1.4 | 7.5 | 2 | 1.4 | 1.4 | 1.7 | 2.5
296.3, | 1.7 | 3.6 | 2.2 | 2.4 | 2.3 | 3 | 4.8 | 6.6 | 4 | 8.4 | 5.3 | 1.9 | 1.4 | 1.7 | 1.3 | 1.9 | 1.4 | 1.5 | 1.4 | 1.5 | 1.4 | 7.6 | 2 | 1.4 | 1.4 | 1.8 | 2.6
297.3, | 1.9 | 4 | 2.4 | 2.6 | 2.5 | 3.2 | 5 | 7 | 4.2 | 8.7 | 5.5 | 2 | 1.4 | 1.9 | 1.5 | 2.1 | 1.6 | 1.6 | 1.5 | 1.6 | 1.5 | 8.1 | 2.3 | 1.6 | 1.5 | 1.9 | 2.8
298.2, | 1.8 | 3.8 | 2.2 | 2.4 | 2.3 | 2.9 | 4.6 | 6.4 | 3.8 | 7.9 | 5 | 2 | 1.4 | 1.8 | 1.4 | 2 | 1.5 | 1.5 | 1.5 | 1.5 | 1.5 | 7.8 | 2 | 1.5 | 1.4 | 1.8 | 2.7
299.2, | 2 | 4 | 2.4 | 2.6 | 2.5 | 3 | 4.6 | 6 | 3.6 | 7.3 | 4.8 | 2.1 | 1.5 | 1.8 | 1.5 | 2.1 | 1.5 | 1.5 | 1.5 | 1.6 | 1.5 | 8.4 | 2.1 | 1.5 | 1.6 | 1.9 | 2.9
300.2, | 1.8 | 4 | 2.3 | 2.5 | 2.2 | 2.7 | 4.4 | 5.9 | 3.5 | 7.3 | 4.6 | 1.9 | 1.3 | 1.6 | 1.3 | 1.8 | 1.3 | 1.3 | 1.3 | 1.4 | 1.4 | 7.5 | 1.9 | 1.4 | 1.4 | 1.7 | 2.6
301.2, | 1.8 | 4.2 | 2.4 | 2.6 | 2.2 | 2.9 | 4.7 | 6.7 | 3.9 | 8.2 | 5.1 | 1.8 | 1.3 | 1.7 | 1.3 | 1.9 | 1.3 | 1.4 | 1.3 | 1.3 | 1.3 | 7.2 | 2 | 1.4 | 1.3 | 1.6 | 2.5
302.2, | 1.8 | 4.2 | 2.4 | 2.6 | 2.2 | 2.9 | 4.9 | 7.1 | 4.2 | 8.6 | 5.4 | 1.8 | 1.3 | 1.6 | 1.3 | 1.9 | 1.3 | 1.3 | 1.3 | 1.4 | 1.4 | 7.1 | 1.9 | 1.4 | 1.3 | 1.6 | 2.5
303.2, | 1.9 | 4.4 | 2.5 | 2.7 | 2.2 | 3.1 | 5.1 | 7.2 | 4.4 | 9.2 | 5.8 | 1.9 | 1.3 | 1.7 | 1.4 | 2 | 1.4 | 1.3 | 1.3 | 1.4 | 1.4 | 7.1 | 2 | 1.4 | 1.4 | 1.7 | 2.5
304.2, | 1.9 | 4.5 | 2.5 | 2.8 | 2.2 | 3.1 | 5.1 | 7.1 | 4.4 | 9.2 | 5.7 | 1.9 | 1.4 | 1.8 | 1.4 | 2 | 1.4 | 1.4 | 1.4 | 1.4 | 1.4 | 7.3 | 2.1 | 1.4 | 1.4 | 1.7 | 2.5
305.2, | 2 | 4.9 | 2.8 | 3.1 | 2.4 | 3.3 | 5.3 | 7.2 | 4.4 | 9.1 | 5.8 | 1.9 | 1.4 | 1.9 | 1.4 | 2.1 | 1.5 | 1.5 | 1.5 | 1.5 | 1.4 | 7.5 | 2.2 | 1.5 | 1.5 | 1.7 | 2.6
306.2, | 1.9 | 4.7 | 2.6 | 2.9 | 2.3 | 3.1 | 5 | 6.9 | 4.2 | 8.8 | 5.4 | 1.9 | 1.3 | 1.7 | 1.3 | 2 | 1.5 | 1.4 | 1.4 | 1.4 | 1.4 | 7.4 | 2.1 | 1.5 | 1.4 | 1.7 | 2.6
307.2, | 2 | 4.9 | 2.8 | 3 | 2.4 | 3.2 | 5.1 | 7 | 4.3 | 8.7 | 5.5 | 2 | 1.4 | 1.9 | 1.4 | 2.1 | 1.6 | 1.5 | 1.5 | 1.5 | 1.5 | 8 | 2.2 | 1.6 | 1.5 | 1.8 | 2.8
308.2, | 1.9 | 4.6 | 2.6 | 2.9 | 2.2 | 3 | 4.9 | 6.8 | 4.1 | 8.6 | 5.4 | 1.9 | 1.3 | 1.7 | 1.3 | 1.9 | 1.4 | 1.4 | 1.4 | 1.4 | 1.3 | 7.3 | 2.1 | 1.5 | 1.4 | 1.7 | 2.5
309.2, | 2.1 | 4.8 | 2.7 | 3.1 | 2.3 | 3.2 | 5.1 | 7.1 | 4.3 | 8.9 | 5.6 | 1.9 | 1.4 | 1.8 | 1.4 | 2.1 | 1.5 | 1.5 | 1.4 | 1.5 | 1.4 | 7.4 | 2.2 | 1.5 | 1.4 | 1.7 | 2.5
310.2, | 2 | 4.7 | 2.6 | 2.9 | 2.2 | 3.1 | 5 | 6.9 | 4.1 | 8.6 | 5.4 | 1.8 | 1.3 | 1.7 | 1.3 | 1.9 | 1.4 | 1.5 | 1.4 | 1.4 | 1.4 | 7.1 | 2.1 | 1.4 | 1.4 | 1.7 | 2.5
311.2, | 1.9 | 4.7 | 2.6 | 2.9 | 2.2 | 3 | 4.8 | 6.7 | 4 | 8.3 | 5.1 | 1.8 | 1.3 | 1.6 | 1.3 | 1.8 | 1.3 | 1.4 | 1.3 | 1.4 | 1.3 | 7 | 2 | 1.4 | 1.3 | 1.7 | 2.4
312.2, | 2 | 4.7 | 2.5 | 2.9 | 2.2 | 3 | 4.8 | 6.6 | 3.9 | 8.3 | 5.2 | 1.8 | 1.3 | 1.6 | 1.2 | 1.8 | 1.3 | 1.3 | 1.3 | 1.3 | 1.3 | 7.1 | 1.9 | 1.4 | 1.3 | 1.7 | 2.4
313.2, | 2.1 | 4.9 | 2.7 | 3.1 | 2.4 | 3.1 | 5 | 6.7 | 3.9 | 8.2 | 5.2 | 1.9 | 1.3 | 1.7 | 1.3 | 1.9 | 1.4 | 1.4 | 1.4 | 1.4 | 1.4 | 7.4 | 2 | 1.4 | 1.4 | 1.7 | 2.5
314.2, | 2 | 4.9 | 2.7 | 2.9 | 2.3 | 2.9 | 4.6 | 6.3 | 3.8 | 7.8 | 4.9 | 1.9 | 1.4 | 1.6 | 1.3 | 1.8 | 1.3 | 1.3 | 1.3 | 1.3 | 1.3 | 7.7 | 1.9 | 1.4 | 1.4 | 1.8 | 2.5
315.2, | 2.3 | 5.1 | 2.8 | 3.1 | 2.5 | 3 | 4.7 | 6.3 | 3.9 | 7.7 | 4.9 | 2 | 1.5 | 1.7 | 1.4 | 1.9 | 1.4 | 1.4 | 1.5 | 1.4 | 1.4 | 8.2 | 2.1 | 1.5 | 1.5 | 1.9 | 2.8
316.2, | 2.1 | 5 | 2.7 | 3.1 | 2.3 | 2.9 | 4.7 | 6.3 | 3.8 | 7.8 | 4.9 | 2 | 1.4 | 1.6 | 1.3 | 1.8 | 1.3 | 1.3 | 1.4 | 1.4 | 1.4 | 7.7 | 2 | 1.5 | 1.4 | 1.8 | 2.6
317.2, | 2.4 | 5.5 | 3 | 3.4 | 2.4 | 3.1 | 5 | 6.7 | 4 | 8.3 | 5.3 | 2 | 1.4 | 1.8 | 1.4 | 2 | 1.4 | 1.4 | 1.4 | 1.4 | 1.4 | 7.7 | 2.1 | 1.5 | 1.4 | 1.8 | 2.7
318.2, | 2.4 | 5.5 | 2.9 | 3.3 | 2.4 | 3 | 4.9 | 6.6 | 3.9 | 8.1 | 5.1 | 2 | 1.4 | 1.8 | 1.3 | 1.9 | 1.4 | 1.4 | 1.4 | 1.4 | 1.4 | 7.7 | 2 | 1.5 | 1.5 | 1.8 | 2.7
319.1, | 2.5 | 5.6 | 2.9 | 3.4 | 2.4 | 3.1 | 4.9 | 6.5 | 3.9 | 8.1 | 5 | 2 | 1.4 | 1.7 | 1.3 | 1.9 | 1.4 | 1.4 | 1.4 | 1.4 | 1.4 | 7.7 | 2.1 | 1.5 | 1.4 | 1.8 | 2.6
320.1, | 2.5 | 5.8 | 3 | 3.4 | 2.3 | 3.1 | 4.9 | 6.6 | 3.9 | 8 | 5.1 | 2 | 1.4 | 1.7 | 1.3 | 1.9 | 1.4 | 1.4 | 1.4 | 1.4 | 1.3 | 7.5 | 2.2 | 1.5 | 1.4 | 1.8 | 2.6
321.1, | 2.7 | 6.2 | 3.2 | 3.7 | 2.4 | 3.2 | 5.1 | 6.8 | 3.9 | 8.1 | 5.1 | 1.9 | 1.3 | 1.7 | 1.3 | 2 | 1.4 | 1.4 | 1.4 | 1.3 | 1.4 | 7.4 | 2.2 | 1.5 | 1.4 | 1.7 | 2.6
322.1, | 2.5 | 6 | 3 | 3.5 | 2.3 | 3.1 | 5 | 6.7 | 3.9 | 7.9 | 4.9 | 1.8 | 1.3 | 1.6 | 1.3 | 1.8 | 1.3 | 1.3 | 1.3 | 1.3 | 1.3 | 7.2 | 2 | 1.4 | 1.4 | 1.7 | 2.5
323.1, | 2.6 | 6 | 3.1 | 3.5 | 2.3 | 3.1 | 5.1 | 6.8 | 4 | 8.1 | 5 | 2 | 1.3 | 1.6 | 1.3 | 1.9 | 1.3 | 1.3 | 1.3 | 1.4 | 1.3 | 7.5 | 2 | 1.5 | 1.4 | 1.7 | 2.5
324.1, | 2.5 | 5.9 | 2.8 | 3.4 | 2.1 | 3 | 5 | 6.8 | 3.9 | 8.1 | 5 | 1.7 | 1.3 | 1.5 | 1.2 | 1.7 | 1.2 | 1.2 | 1.2 | 1.2 | 1.2 | 6.9 | 1.8 | 1.3 | 1.3 | 1.6 | 2.3
325.1, | 2.7 | 6.4 | 3.1 | 3.7 | 2.2 | 3.1 | 5.2 | 7 | 3.9 | 8.3 | 5.2 | 1.8 | 1.3 | 1.6 | 1.2 | 1.8 | 1.3 | 1.3 | 1.3 | 1.3 | 1.3 | 7 | 2 | 1.4 | 1.3 | 1.6 | 2.4
326.1, | 2.7 | 6.4 | 3.2 | 3.7 | 2.3 | 3 | 5 | 6.7 | 3.9 | 8 | 5.1 | 1.8 | 1.3 | 1.6 | 1.2 | 1.8 | 1.3 | 1.3 | 1.3 | 1.3 | 1.3 | 7 | 1.9 | 1.4 | 1.3 | 1.6 | 2.5
327.1, | 2.9 | 6.6 | 3.2 | 3.8 | 2.3 | 3 | 5 | 6.5 | 3.9 | 7.8 | 4.9 | 1.8 | 1.3 | 1.6 | 1.2 | 1.8 | 1.3 | 1.2 | 1.2 | 1.3 | 1.2 | 7 | 1.9 | 1.3 | 1.3 | 1.6 | 2.4
328.1, | 3 | 6.9 | 3.3 | 3.9 | 2.3 | 3 | 4.9 | 6.5 | 3.8 | 7.9 | 4.9 | 1.8 | 1.3 | 1.5 | 1.3 | 1.8 | 1.3 | 1.2 | 1.2 | 1.2 | 1.2 | 7.1 | 1.9 | 1.4 | 1.3 | 1.7 | 2.4
329.1, | 3.3 | 7.5 | 3.6 | 4.3 | 2.4 | 3.1 | 5.2 | 6.8 | 4 | 8.2 | 5.3 | 1.9 | 1.3 | 1.7 | 1.3 | 1.9 | 1.3 | 1.3 | 1.3 | 1.3 | 1.3 | 7.5 | 2 | 1.4 | 1.4 | 1.7 | 2.5
330.1, | 3.3 | 8 | 3.6 | 4.4 | 2.3 | 3.1 | 5.1 | 6.6 | 3.9 | 8 | 5 | 1.9 | 1.4 | 1.6 | 1.3 | 1.8 | 1.3 | 1.3 | 1.3 | 1.3 | 1.3 | 7.4 | 1.8 | 1.4 | 1.4 | 1.7 | 2.5
331.1, | 3.6 | 8.4 | 4 | 4.8 | 2.6 | 3.3 | 5.5 | 7 | 4.1 | 8.2 | 5.2 | 2.1 | 1.5 | 1.8 | 1.4 | 2 | 1.4 | 1.4 | 1.4 | 1.5 | 1.5 | 8.1 | 2 | 1.5 | 1.5 | 1.8 | 2.7
332.1, | 3.5 | 8.6 | 3.9 | 4.8 | 2.4 | 3.3 | 5.4 | 7.1 | 4 | 8.4 | 5.3 | 1.9 | 1.4 | 1.7 | 1.3 | 1.9 | 1.4 | 1.4 | 1.4 | 1.4 | 1.4 | 7.5 | 2 | 1.4 | 1.4 | 1.7 | 2.6
333.1, | 3.8 | 9.3 | 4.4 | 5.2 | 2.5 | 3.5 | 5.8 | 7.6 | 4.4 | 9 | 5.6 | 1.9 | 1.4 | 1.8 | 1.3 | 2 | 1.5 | 1.5 | 1.4 | 1.4 | 1.4 | 7.4 | 2.2 | 1.4 | 1.4 | 1.7 | 2.6
334.1, | 3.8 | 9 | 4.2 | 5.1 | 2.4 | 3.3 | 5.7 | 7.5 | 4.3 | 8.9 | 5.5 | 1.9 | 1.3 | 1.7 | 1.3 | 1.9 | 1.4 | 1.4 | 1.4 | 1.4 | 1.3 | 7.2 | 2 | 1.4 | 1.4 | 1.7 | 2.5
335.1, | 3.9 | 9.3 | 4.3 | 5.2 | 2.4 | 3.4 | 5.5 | 7.2 | 4.3 | 8.8 | 5.5 | 1.9 | 1.3 | 1.7 | 1.3 | 1.9 | 1.4 | 1.4 | 1.4 | 1.4 | 1.3 | 7.3 | 2 | 1.4 | 1.4 | 1.6 | 2.4
336.1, | 4.1 | 9.7 | 4.4 | 5.4 | 2.4 | 3.3 | 5.6 | 7.3 | 4.4 | 9.1 | 5.6 | 1.9 | 1.3 | 1.7 | 1.3 | 1.9 | 1.4 | 1.4 | 1.3 | 1.3 | 1.3 | 7.4 | 2 | 1.4 | 1.4 | 1.7 | 2.4
337.1, | 4.3 | 10.1 | 4.6 | 5.7 | 2.5 | 3.5 | 5.8 | 7.5 | 4.4 | 9.3 | 5.7 | 1.9 | 1.3 | 1.7 | 1.3 | 2 | 1.4 | 1.4 | 1.4 | 1.4 | 1.3 | 7.3 | 2 | 1.4 | 1.4 | 1.7 | 2.5
338.1, | 4.2 | 10.1 | 4.5 | 5.6 | 2.4 | 3.3 | 5.6 | 7.2 | 4.2 | 8.8 | 5.4 | 1.8 | 1.4 | 1.6 | 1.3 | 1.9 | 1.3 | 1.3 | 1.3 | 1.3 | 1.3 | 7.4 | 2 | 1.4 | 1.4 | 1.7 | 2.5
339.0, | 4.6 | 10.5 | 4.9 | 6 | 2.7 | 3.5 | 5.8 | 7.4 | 4.5 | 9.1 | 5.6 | 2.1 | 1.5 | 1.8 | 1.5 | 2.1 | 1.5 | 1.6 | 1.6 | 1.5 | 1.5 | 8.4 | 2.2 | 1.6 | 1.6 | 2 | 2.9
340.0, | 4.5 | 10.8 | 4.8 | 6 | 2.4 | 3.4 | 5.8 | 7.3 | 4.3 | 8.8 | 5.5 | 1.9 | 1.3 | 1.6 | 1.3 | 1.9 | 1.4 | 1.4 | 1.3 | 1.4 | 1.3 | 7.4 | 2 | 1.4 | 1.4 | 1.7 | 2.5
341.0, | 5 | 11.6 | 5.2 | 6.6 | 2.5 | 3.6 | 6 | 7.6 | 4.4 | 9.2 | 5.7 | 1.9 | 1.4 | 1.7 | 1.3 | 2 | 1.4 | 1.5 | 1.4 | 1.4 | 1.3 | 7.3 | 2.1 | 1.4 | 1.4 | 1.7 | 2.5
342.0, | 5.1 | 11.9 | 5.2 | 6.6 | 2.5 | 3.5 | 6 | 7.7 | 4.4 | 9.2 | 5.7 | 1.9 | 1.3 | 1.7 | 1.3 | 2 | 1.4 | 1.5 | 1.5 | 1.4 | 1.4 | 7.2 | 2.2 | 1.5 | 1.4 | 1.7 | 2.5
343.0, | 5.6 | 12.6 | 5.6 | 7.1 | 2.6 | 3.7 | 6.1 | 8 | 4.6 | 9.3 | 5.7 | 1.9 | 1.3 | 1.8 | 1.3 | 2 | 1.5 | 1.6 | 1.5 | 1.5 | 1.4 | 7.2 | 2.4 | 1.5 | 1.4 | 1.7 | 2.5
344.0, | 5.7 | 12.8 | 5.6 | 7.2 | 2.6 | 3.6 | 6.1 | 7.9 | 4.5 | 9.4 | 5.7 | 1.9 | 1.3 | 1.7 | 1.3 | 1.9 | 1.4 | 1.4 | 1.4 | 1.4 | 1.4 | 7.2 | 2.3 | 1.5 | 1.4 | 1.7 | 2.5
345.0, | 6.5 | 13.5 | 6.1 | 7.7 | 2.7 | 3.8 | 6.3 | 8.1 | 4.6 | 9.6 | 5.9 | 1.9 | 1.4 | 1.8 | 1.4 | 2.1 | 1.5 | 1.5 | 1.5 | 1.4 | 1.5 | 7.6 | 2.5 | 1.6 | 1.5 | 1.8 | 2.6
346.0, | 6.9 | 13.9 | 6 | 7.7 | 2.5 | 3.6 | 6 | 7.7 | 4.5 | 9.3 | 5.6 | 1.9 | 1.4 | 1.7 | 1.3 | 1.9 | 1.4 | 1.4 | 1.4 | 1.4 | 1.4 | 7.5 | 2.3 | 1.5 | 1.5 | 1.7 | 2.6
347.0, | 7.9 | 14.8 | 6.4 | 8.1 | 2.7 | 3.7 | 6.2 | 7.8 | 4.6 | 9.4 | 5.8 | 2 | 1.5 | 1.8 | 1.4 | 2 | 1.5 | 1.5 | 1.5 | 1.5 | 1.4 | 7.9 | 2.4 | 1.7 | 1.5 | 1.8 | 2.7
348.0, | 8.9 | 15.9 | 6.7 | 8.7 | 2.6 | 3.8 | 6.5 | 8 | 4.7 | 9.7 | 5.9 | 1.9 | 1.3 | 1.7 | 1.3 | 2 | 1.4 | 1.4 | 1.4 | 1.4 | 1.3 | 7.4 | 2.4 | 1.6 | 1.5 | 1.7 | 2.6
349.0, | 10.1 | 17.1 | 7.4 | 9.5 | 2.7 | 4.1 | 7.1 | 8.4 | 4.8 | 10.1 | 6.2 | 1.9 | 1.3 | 1.9 | 1.3 | 2.1 | 1.5 | 1.5 | 1.4 | 1.4 | 1.4 | 7.2 | 2.5 | 1.6 | 1.5 | 1.7 | 2.5
350.0, | 11 | 17.7 | 7.4 | 9.7 | 2.6 | 4 | 7 | 8.5 | 4.8 | 10 | 6.1 | 1.8 | 1.3 | 1.8 | 1.3 | 2 | 1.5 | 1.5 | 1.4 | 1.3 | 1.3 | 7 | 2.4 | 1.5 | 1.4 | 1.6 | 2.4
351.0, | 12.9 | 18.4 | 7.8 | 10.1 | 2.6 | 4 | 7 | 8.7 | 4.9 | 10 | 6.1 | 1.8 | 1.3 | 1.9 | 1.3 | 2.1 | 1.5 | 1.5 | 1.4 | 1.4 | 1.3 | 7 | 2.4 | 1.5 | 1.4 | 1.6 | 2.3
352.0, | 15.6 | 19.6 | 8.2 | 10.7 | 2.7 | 4 | 6.9 | 8.8 | 5 | 10.2 | 6.2 | 1.8 | 1.3 | 1.9 | 1.3 | 2.1 | 1.5 | 1.6 | 1.4 | 1.4 | 1.4 | 7.3 | 2.4 | 1.5 | 1.4 | 1.7 | 2.4
353.0, | 19.1 | 21.4 | 9.2 | 11.8 | 2.9 | 4.2 | 7.1 | 9 | 5.1 | 10.3 | 6.3 | 1.9 | 1.3 | 2 | 1.4 | 2.2 | 1.6 | 1.7 | 1.6 | 1.5 | 1.5 | 7.4 | 2.6 | 1.6 | 1.5 | 1.7 | 2.5
354.0, | 22.3 | 21.6 | 9.2 | 11.9 | 2.8 | 4 | 7 | 8.8 | 4.9 | 10.1 | 6.1 | 1.9 | 1.4 | 1.8 | 1.3 | 2 | 1.5 | 1.6 | 1.5 | 1.4 | 1.4 | 7.4 | 2.4 | 1.5 | 1.4 | 1.7 | 2.5
355.0, | 28.4 | 21.6 | 8.8 | 11.5 | 2.9 | 4 | 6.8 | 8.5 | 5 | 10.1 | 6 | 1.9 | 1.4 | 1.8 | 1.3 | 2 | 1.5 | 1.5 | 1.5 | 1.4 | 1.4 | 7.4 | 2.3 | 1.6 | 1.5 | 1.7 | 2.6
356.0, | 34.3 | 23.4 | 9.1 | 11.8 | 2.8 | 3.8 | 6.7 | 8.3 | 4.8 | 9.8 | 5.9 | 1.8 | 1.3 | 1.7 | 1.3 | 1.9 | 1.4 | 1.4 | 1.4 | 1.3 | 1.3 | 7 | 2.1 | 1.4 | 1.4 | 1.7 | 2.4
357.0, | 40.4 | 25.5 | 10.2 | 13.2 | 3 | 4.2 | 7.1 | 8.8 | 4.9 | 10.2 | 6.2 | 1.9 | 1.4 | 1.8 | 1.4 | 2 | 1.5 | 1.4 | 1.4 | 1.4 | 1.3 | 7.2 | 2.2 | 1.5 | 1.4 | 1.7 | 2.5
358.0, | 46.4 | 26 | 9.7 | 12.8 | 2.8 | 4 | 6.8 | 8.4 | 4.8 | 9.8 | 5.9 | 1.8 | 1.3 | 1.7 | 1.3 | 1.9 | 1.4 | 1.4 | 1.3 | 1.3 | 1.3 | 7 | 2.1 | 1.4 | 1.3 | 1.6 | 2.4
358.9, | 56 | 28.4 | 10.2 | 13.2 | 2.8 | 3.9 | 6.7 | 8.2 | 4.7 | 9.6 | 5.8 | 1.7 | 1.3 | 1.7 | 1.3 | 1.9 | 1.4 | 1.3 | 1.3 | 1.3 | 1.2 | 6.7 | 2.1 | 1.4 | 1.3 | 1.6 | 2.4
359.9, | 64.4 | 31.6 | 11 | 14.3 | 2.9 | 3.9 | 6.6 | 8.3 | 4.7 | 9.6 | 5.8 | 1.8 | 1.3 | 1.7 | 1.3 | 1.9 | 1.3 | 1.3 | 1.3 | 1.3 | 1.2 | 6.8 | 2.1 | 1.4 | 1.4 | 1.6 | 2.4
360.9, | 72.1 | 35.1 | 12.1 | 15.4 | 3.1 | 4.1 | 6.9 | 8.6 | 4.8 | 10 | 6 | 1.9 | 1.3 | 1.8 | 1.3 | 2 | 1.4 | 1.4 | 1.4 | 1.4 | 1.3 | 7.1 | 2.2 | 1.5 | 1.5 | 1.7 | 2.5
361.9, | 78.6 | 39.2 | 13 | 16.6 | 3.1 | 4 | 6.9 | 8.4 | 4.7 | 9.8 | 5.9 | 1.9 | 1.3 | 1.7 | 1.3 | 2 | 1.4 | 1.4 | 1.4 | 1.4 | 1.3 | 7.3 | 2.2 | 1.5 | 1.4 | 1.7 | 2.5
362.9, | 84.2 | 44.2 | 14.9 | 18.7 | 3.6 | 4.1 | 7 | 8.5 | 4.9 | 10.1 | 6.1 | 2 | 1.4 | 1.8 | 1.4 | 2.1 | 1.6 | 1.5 | 1.5 | 1.5 | 1.5 | 7.7 | 2.3 | 1.6 | 1.5 | 1.8 | 2.7
363.9, | 86.4 | 50 | 17.5 | 21.8 | 3.5 | 4.1 | 7.4 | 8.7 | 5 | 10.4 | 6.2 | 1.9 | 1.3 | 1.7 | 1.3 | 2 | 1.4 | 1.5 | 1.5 | 1.5 | 1.4 | 7.2 | 2.4 | 1.5 | 1.5 | 1.7 | 2.5
364.9, | 89.4 | 55 | 20.6 | 25.4 | 3.8 | 4.5 | 7.8 | 9.3 | 5.3 | 10.9 | 6.6 | 1.9 | 1.3 | 1.9 | 1.3 | 2.1 | 1.5 | 1.6 | 1.5 | 1.5 | 1.4 | 7 | 2.6 | 1.6 | 1.5 | 1.7 | 2.5
365.9, | 92.1 | 60.8 | 23.9 | 29 | 3.9 | 4.4 | 7.8 | 9.4 | 5.4 | 11.1 | 6.6 | 1.8 | 1.3 | 1.9 | 1.3 | 2.1 | 1.5 | 1.6 | 1.5 | 1.5 | 1.4 | 6.9 | 2.7 | 1.6 | 1.5 | 1.7 | 2.5
366.9, | 95.1 | 66.3 | 28.2 | 33.8 | 4.3 | 4.5 | 7.9 | 9.7 | 5.7 | 11.5 | 6.9 | 1.8 | 1.3 | 2 | 1.3 | 2.1 | 1.6 | 1.7 | 1.5 | 1.5 | 1.4 | 6.9 | 2.9 | 1.6 | 1.5 | 1.6 | 2.5
367.9, | 95.6 | 70.5 | 32 | 37.7 | 4.7 | 4.7 | 8.2 | 10.1 | 5.9 | 12 | 7.2 | 1.8 | 1.3 | 2 | 1.4 | 2.3 | 1.6 | 1.7 | 1.6 | 1.6 | 1.4 | 7.1 | 3.1 | 1.7 | 1.6 | 1.7 | 2.6
368.9, | 96.7 | 75.1 | 37.1 | 42.5 | 5.4 | 5.1 | 8.8 | 10.7 | 6.2 | 12.5 | 7.6 | 1.9 | 1.3 | 2.2 | 1.4 | 2.4 | 1.7 | 1.8 | 1.7 | 1.6 | 1.5 | 7.1 | 3.4 | 1.8 | 1.7 | 1.7 | 2.7
369.9, | 97.7 | 78 | 41.4 | 47.1 | 5.6 | 4.9 | 8.7 | 10.7 | 6.2 | 12.4 | 7.3 | 1.8 | 1.3 | 2.1 | 1.4 | 2.2 | 1.7 | 1.7 | 1.6 | 1.6 | 1.4 | 7 | 3.1 | 1.7 | 1.6 | 1.7 | 2.6
370.9, | 98.3 | 80.7 | 47.1 | 52.7 | 6.7 | 5.1 | 8.9 | 11 | 6.4 | 12.7 | 7.6 | 2 | 1.5 | 2.3 | 1.5 | 2.4 | 1.8 | 2 | 1.8 | 1.7 | 1.6 | 7.6 | 3.4 | 1.8 | 1.8 | 1.9 | 2.9
371.9, | 98.6 | 83.2 | 53.2 | 58.9 | 7.4 | 5.1 | 8.9 | 11 | 6.4 | 12.6 | 7.6 | 1.8 | 1.4 | 2.1 | 1.4 | 2.3 | 1.7 | 1.9 | 1.7 | 1.6 | 1.4 | 7.2 | 3.3 | 1.8 | 1.7 | 1.7 | 2.6
372.9, | 99.3 | 86.1 | 59.2 | 64.5 | 8.7 | 5.4 | 9.3 | 11.6 | 6.7 | 13.3 | 8 | 1.9 | 1.4 | 2.3 | 1.4 | 2.5 | 1.8 | 2 | 1.8 | 1.6 | 1.5 | 7.4 | 3.4 | 1.8 | 1.7 | 1.7 | 2.6
373.9, | 99.8 | 88 | 64.4 | 69.1 | 9.5 | 5 | 8.8 | 11 | 6.4 | 12.8 | 7.6 | 1.9 | 1.4 | 2.1 | 1.4 | 2.3 | 1.7 | 1.8 | 1.7 | 1.6 | 1.4 | 7.2 | 2.9 | 1.7 | 1.6 | 1.7 | 2.6
374.9, | 100 | 90.5 | 71.7 | 75.4 | 11.3 | 5.3 | 9.1 | 11 | 6.4 | 12.6 | 7.6 | 2 | 1.4 | 2.2 | 1.4 | 2.3 | 1.7 | 1.8 | 1.7 | 1.6 | 1.5 | 7.3 | 2.9 | 1.7 | 1.6 | 1.8 | 2.7
375.9, | 99.2 | 91.8 | 75.7 | 78.7 | 13 | 5.3 | 9.3 | 11 | 6.3 | 12.6 | 7.6 | 2 | 1.4 | 2.1 | 1.4 | 2.2 | 1.6 | 1.7 | 1.6 | 1.5 | 1.5 | 7.5 | 2.7 | 1.6 | 1.6 | 1.8 | 2.7
376.9, | 98.3 | 93.2 | 80 | 82.2 | 15.3 | 5.7 | 9.8 | 11.3 | 6.4 | 12.8 | 7.8 | 2 | 1.5 | 2.1 | 1.4 | 2.4 | 1.7 | 1.7 | 1.6 | 1.5 | 1.5 | 7.6 | 2.6 | 1.6 | 1.6 | 1.8 | 2.7
377.9, | 97.1 | 92.7 | 82.5 | 83.7 | 17 | 5.5 | 9.6 | 11 | 6.2 | 12.4 | 7.4 | 2 | 1.5 | 2 | 1.4 | 2.2 | 1.6 | 1.6 | 1.5 | 1.5 | 1.5 | 7.6 | 2.3 | 1.6 | 1.5 | 1.8 | 2.7
378.9, | 96.4 | 93.5 | 85.7 | 86.3 | 19.6 | 5.5 | 9.3 | 10.7 | 5.9 | 11.8 | 7.2 | 2.1 | 1.5 | 2 | 1.5 | 2.2 | 1.6 | 1.6 | 1.6 | 1.6 | 1.5 | 8.1 | 2.3 | 1.6 | 1.6 | 1.9 | 2.8
379.8, | 94.6 | 94.8 | 87.7 | 88 | 22.1 | 5.3 | 9.2 | 10.5 | 5.8 | 11.6 | 7 | 1.9 | 1.4 | 1.8 | 1.4 | 2 | 1.5 | 1.5 | 1.4 | 1.4 | 1.4 | 7.6 | 2.2 | 1.5 | 1.4 | 1.7 | 2.6
380.8, | 93.1 | 95.3 | 89.7 | 90.1 | 25.4 | 5.4 | 9.2 | 10.4 | 5.9 | 11.8 | 7.1 | 1.9 | 1.4 | 1.8 | 1.4 | 2.1 | 1.5 | 1.5 | 1.4 | 1.4 | 1.4 | 7.5 | 2.3 | 1.5 | 1.4 | 1.7 | 2.5
381.8, | 91.5 | 95.6 | 90.8 | 90.8 | 27.7 | 5.1 | 9.1 | 10.2 | 5.7 | 11.6 | 7 | 1.9 | 1.4 | 1.8 | 1.3 | 2 | 1.5 | 1.5 | 1.4 | 1.4 | 1.3 | 7.3 | 2.2 | 1.4 | 1.4 | 1.7 | 2.5
382.8, | 90.6 | 95.6 | 91.7 | 91.3 | 31.4 | 5.3 | 9.2 | 10.2 | 5.7 | 11.3 | 6.9 | 1.9 | 1.4 | 1.8 | 1.3 | 2 | 1.5 | 1.5 | 1.4 | 1.4 | 1.3 | 7.4 | 2.2 | 1.5 | 1.4 | 1.7 | 2.6
383.8, | 89.3 | 96.4 | 92.4 | 92.3 | 34.5 | 5.2 | 9.2 | 9.8 | 5.4 | 11 | 6.7 | 1.8 | 1.3 | 1.8 | 1.3 | 1.9 | 1.4 | 1.4 | 1.4 | 1.4 | 1.3 | 7.1 | 2 | 1.4 | 1.4 | 1.7 | 2.5
384.8, | 88.1 | 97.4 | 95.2 | 94.3 | 38.1 | 5.7 | 9.9 | 10.3 | 5.6 | 11.4 | 7 | 1.9 | 1.3 | 1.9 | 1.3 | 2.1 | 1.5 | 1.5 | 1.4 | 1.4 | 1.3 | 7 | 2.2 | 1.4 | 1.4 | 1.7 | 2.5
385.8, | 85.8 | 97.9 | 95.8 | 95.7 | 41.9 | 5.6 | 9.9 | 10.5 | 5.6 | 11.4 | 7 | 1.9 | 1.4 | 1.9 | 1.3 | 2.1 | 1.5 | 1.5 | 1.4 | 1.4 | 1.3 | 7.2 | 2.1 | 1.4 | 1.4 | 1.7 | 2.6
386.8, | 83.8 | 97.7 | 96.2 | 95.8 | 45 | 5.9 | 10.4 | 11.1 | 6.1 | 11.9 | 7.4 | 2 | 1.5 | 2.1 | 1.5 | 2.3 | 1.7 | 1.7 | 1.6 | 1.6 | 1.5 | 7.7 | 2.3 | 1.6 | 1.5 | 1.8 | 2.8
387.8, | 80.8 | 98.1 | 96.1 | 95.7 | 47.3 | 5.9 | 10.6 | 11.3 | 6.1 | 12.1 | 7.3 | 1.8 | 1.3 | 1.9 | 1.3 | 2.1 | 1.5 | 1.6 | 1.5 | 1.4 | 1.4 | 7.1 | 2.1 | 1.4 | 1.4 | 1.6 | 2.5
388.8, | 78.2 | 98.6 | 97 | 96.9 | 51.4 | 6.4 | 11.1 | 11.7 | 6.4 | 12.7 | 7.8 | 1.9 | 1.4 | 2 | 1.4 | 2.2 | 1.5 | 1.6 | 1.5 | 1.5 | 1.4 | 7.2 | 2.3 | 1.5 | 1.4 | 1.7 | 2.6
389.8, | 74.4 | 99 | 97.7 | 97.6 | 54.2 | 6.2 | 10.9 | 11.6 | 6.4 | 12.6 | 7.8 | 1.9 | 1.4 | 2 | 1.4 | 2.1 | 1.5 | 1.6 | 1.5 | 1.4 | 1.4 | 7.2 | 2.2 | 1.5 | 1.4 | 1.7 | 2.6
390.8, | 70.8 | 99.3 | 98.4 | 98.1 | 57.4 | 6.2 | 11 | 11.7 | 6.5 | 12.6 | 7.8 | 1.9 | 1.4 | 2 | 1.4 | 2.2 | 1.6 | 1.5 | 1.5 | 1.5 | 1.4 | 7.4 | 2.2 | 1.5 | 1.4 | 1.7 | 2.6
391.8, | 66.2 | 99.6 | 99.3 | 98.8 | 59.5 | 6.4 | 11.2 | 11.8 | 6.4 | 12.6 | 7.8 | 1.9 | 1.4 | 1.9 | 1.4 | 2.1 | 1.6 | 1.5 | 1.5 | 1.5 | 1.4 | 7.6 | 2.2 | 1.5 | 1.4 | 1.8 | 2.6
392.8, | 62.5 | 99.6 | 99.7 | 99.4 | 62 | 6.7 | 11.6 | 11.9 | 6.5 | 12.7 | 8.1 | 2 | 1.4 | 2 | 1.4 | 2.2 | 1.6 | 1.6 | 1.5 | 1.5 | 1.4 | 7.7 | 2.3 | 1.5 | 1.5 | 1.8 | 2.7
393.8, | 58.3 | 100 | 100 | 100 | 64.9 | 6.4 | 11.2 | 11.4 | 6.2 | 12.2 | 7.7 | 2 | 1.4 | 1.9 | 1.4 | 2.1 | 1.5 | 1.5 | 1.5 | 1.4 | 1.4 | 7.6 | 2.2 | 1.5 | 1.4 | 1.8 | 2.6
394.8, | 54.3 | 99.2 | 98.6 | 99.3 | 67 | 6.4 | 11.3 | 11.5 | 6.3 | 12.1 | 7.7 | 2.1 | 1.5 | 2 | 1.5 | 2.2 | 1.7 | 1.6 | 1.6 | 1.5 | 1.5 | 8.1 | 2.3 | 1.6 | 1.6 | 1.9 | 2.8
395.8, | 50.1 | 98 | 97.3 | 97.7 | 68.5 | 6.4 | 11.4 | 11.5 | 6.1 | 12.1 | 7.6 | 2 | 1.4 | 1.9 | 1.3 | 2 | 1.5 | 1.5 | 1.4 | 1.4 | 1.3 | 7.4 | 2.1 | 1.4 | 1.4 | 1.7 | 2.6
396.8, | 46.6 | 97.5 | 97.4 | 97.5 | 70.4 | 6.8 | 12.3 | 12.1 | 6.5 | 12.7 | 8.3 | 1.9 | 1.4 | 2 | 1.4 | 2.2 | 1.6 | 1.5 | 1.5 | 1.4 | 1.4 | 7.3 | 2.2 | 1.5 | 1.4 | 1.7 | 2.6
397.8, | 42.7 | 97.2 | 96.4 | 96.9 | 71.9 | 7 | 12.5 | 12.3 | 6.6 | 12.9 | 8.4 | 2 | 1.4 | 2 | 1.4 | 2.2 | 1.6 | 1.6 | 1.6 | 1.4 | 1.4 | 7.4 | 2.2 | 1.5 | 1.5 | 1.7 | 2.6
398.8, | 39.2 | 96.5 | 95.8 | 96.4 | 73.9 | 7.1 | 12.6 | 12.4 | 6.7 | 13 | 8.5 | 2 | 1.4 | 2 | 1.4 | 2.1 | 1.6 | 1.6 | 1.5 | 1.4 | 1.4 | 7.5 | 2.2 | 1.5 | 1.4 | 1.7 | 2.6
399.7, | 35.5 | 95.9 | 94.8 | 95.8 | 74.3 | 7.1 | 12.8 | 12.4 | 6.6 | 13 | 8.5 | 1.9 | 1.3 | 1.9 | 1.4 | 2.1 | 1.5 | 1.4 | 1.4 | 1.4 | 1.3 | 7.4 | 2.1 | 1.4 | 1.4 | 1.7 | 2.5
400.7, | 32.4 | 95.3 | 94.2 | 95.2 | 76 | 7.7 | 13.6 | 12.8 | 7 | 13.6 | 9 | 1.9 | 1.4 | 2 | 1.4 | 2.2 | 1.6 | 1.5 | 1.5 | 1.4 | 1.4 | 7.5 | 2.2 | 1.5 | 1.4 | 1.7 | 2.6
401.7, | 28.9 | 94.5 | 93 | 94.4 | 76.7 | 7.6 | 13.7 | 12.6 | 6.9 | 13.5 | 8.9 | 1.9 | 1.4 | 1.9 | 1.4 | 2.1 | 1.5 | 1.5 | 1.4 | 1.4 | 1.4 | 7.5 | 2.1 | 1.5 | 1.4 | 1.7 | 2.5
402.7, | 25.7 | 94.3 | 92.4 | 93.9 | 78.2 | 7.9 | 14.1 | 12.7 | 6.8 | 13.3 | 8.8 | 2 | 1.5 | 2 | 1.4 | 2.2 | 1.6 | 1.6 | 1.5 | 1.5 | 1.4 | 8 | 2.2 | 1.5 | 1.5 | 1.8 | 2.7
403.7, | 23.2 | 93.1 | 91.4 | 92.9 | 79 | 8.2 | 14.6 | 12.8 | 6.8 | 13.2 | 8.9 | 1.9 | 1.4 | 1.9 | 1.3 | 2.1 | 1.5 | 1.5 | 1.4 | 1.4 | 1.4 | 7.2 | 2.1 | 1.4 | 1.4 | 1.6 | 2.5
404.7, | 20.8 | 91.4 | 88.8 | 91.4 | 78.9 | 8.6 | 15.4 | 13 | 6.8 | 13.3 | 9.1 | 1.9 | 1.4 | 2 | 1.4 | 2.2 | 1.6 | 1.6 | 1.5 | 1.4 | 1.4 | 7.1 | 2.1 | 1.5 | 1.4 | 1.7 | 2.5
405.7, | 18.2 | 90.2 | 87.1 | 89.6 | 79.7 | 8.7 | 15.5 | 12.7 | 6.6 | 12.8 | 8.8 | 1.9 | 1.3 | 1.9 | 1.3 | 2.1 | 1.5 | 1.5 | 1.4 | 1.4 | 1.3 | 7.1 | 2 | 1.4 | 1.4 | 1.7 | 2.4
406.7, | 16.2 | 89.2 | 85.7 | 88.4 | 80.6 | 8.7 | 15.4 | 12.6 | 6.5 | 12.7 | 8.6 | 1.9 | 1.4 | 1.9 | 1.3 | 2.1 | 1.5 | 1.5 | 1.5 | 1.4 | 1.3 | 7.2 | 2 | 1.4 | 1.4 | 1.6 | 2.5
407.7, | 14.7 | 88.2 | 84.1 | 87 | 80.2 | 8.8 | 15.6 | 12.7 | 6.5 | 12.7 | 8.8 | 1.9 | 1.4 | 1.9 | 1.3 | 2 | 1.5 | 1.5 | 1.5 | 1.4 | 1.3 | 7.4 | 2 | 1.5 | 1.4 | 1.7 | 2.5
408.7, | 14 | 87.2 | 82.5 | 85.9 | 80.4 | 9.6 | 17.1 | 13.4 | 6.8 | 13 | 9.2 | 2 | 1.4 | 2 | 1.4 | 2.3 | 1.6 | 1.6 | 1.6 | 1.5 | 1.5 | 7.7 | 2.2 | 1.5 | 1.5 | 1.8 | 2.6
409.7, | 12.2 | 85.9 | 80.1 | 84.1 | 80.6 | 9.8 | 17.3 | 13.2 | 6.5 | 12.8 | 8.8 | 2 | 1.4 | 1.9 | 1.4 | 2.1 | 1.5 | 1.5 | 1.5 | 1.4 | 1.4 | 7.7 | 2 | 1.4 | 1.4 | 1.8 | 2.6
410.7, | 11.1 | 84.7 | 78.1 | 82.7 | 81.4 | 10.1 | 17.9 | 13.3 | 6.8 | 13 | 8.9 | 2.1 | 1.5 | 1.9 | 1.4 | 2.1 | 1.6 | 1.5 | 1.5 | 1.5 | 1.4 | 7.7 | 2.1 | 1.5 | 1.5 | 1.8 | 2.7
411.7, | 10.2 | 83.4 | 75.4 | 81.3 | 81.1 | 10.6 | 18.7 | 13.7 | 6.9 | 13.2 | 9.2 | 2 | 1.4 | 1.9 | 1.4 | 2 | 1.5 | 1.5 | 1.4 | 1.4 | 1.4 | 7.4 | 2 | 1.4 | 1.4 | 1.7 | 2.5
412.7, | 9.6 | 82.2 | 72.2 | 80.1 | 80.8 | 11.8 | 20.4 | 14.5 | 7.3 | 13.8 | 9.7 | 1.9 | 1.4 | 1.9 | 1.3 | 2.1 | 1.5 | 1.5 | 1.5 | 1.4 | 1.4 | 7.4 | 2.1 | 1.5 | 1.4 | 1.7 | 2.5
413.7, | 8.4 | 80.1 | 68.8 | 77.3 | 80.5 | 12.1 | 20.8 | 14.5 | 7.3 | 13.9 | 9.5 | 1.9 | 1.4 | 1.8 | 1.3 | 2 | 1.5 | 1.4 | 1.4 | 1.3 | 1.3 | 7.3 | 2 | 1.4 | 1.3 | 1.7 | 2.5
414.7, | 7.7 | 78.5 | 65.8 | 75.5 | 81.2 | 12.7 | 21.9 | 14.8 | 7.5 | 14 | 9.6 | 1.9 | 1.4 | 1.8 | 1.3 | 2 | 1.5 | 1.4 | 1.4 | 1.4 | 1.3 | 7.3 | 2 | 1.4 | 1.4 | 1.7 | 2.5
415.7, | 7.2 | 76.1 | 62.2 | 71.9 | 80.3 | 13.3 | 22.3 | 14.8 | 7.4 | 14.1 | 9.8 | 1.9 | 1.4 | 1.9 | 1.3 | 2 | 1.5 | 1.4 | 1.4 | 1.3 | 1.3 | 7.2 | 2 | 1.4 | 1.4 | 1.7 | 2.5
416.7, | 6.9 | 74.1 | 59.4 | 69.4 | 79.8 | 14 | 23.1 | 15.1 | 7.6 | 14.4 | 10.1 | 1.9 | 1.4 | 2 | 1.3 | 2.1 | 1.5 | 1.4 | 1.4 | 1.3 | 1.3 | 7.2 | 2.1 | 1.4 | 1.4 | 1.6 | 2.5
417.7, | 6.1 | 71.4 | 56.4 | 66.5 | 80.8 | 14.5 | 24.9 | 15.2 | 7.5 | 14.2 | 9.6 | 1.9 | 1.4 | 1.9 | 1.3 | 2 | 1.5 | 1.4 | 1.3 | 1.3 | 1.3 | 7.3 | 1.9 | 1.4 | 1.3 | 1.6 | 2.5
418.7, | 5.8 | 68.4 | 52.9 | 62.8 | 80.5 | 15.4 | 26.2 | 15.3 | 7.7 | 14.3 | 9.6 | 2 | 1.5 | 1.9 | 1.4 | 2.2 | 1.5 | 1.5 | 1.4 | 1.4 | 1.4 | 7.5 | 2 | 1.5 | 1.4 | 1.7 | 2.6
419.6, | 5.4 | 65.4 | 50.2 | 60.1 | 79.7 | 16.2 | 27.8 | 15.3 | 7.6 | 14.3 | 9.7 | 1.8 | 1.3 | 1.8 | 1.3 | 2 | 1.4 | 1.4 | 1.3 | 1.3 | 1.2 | 6.9 | 1.9 | 1.4 | 1.3 | 1.5 | 2.4
420.6, | 5.2 | 62.3 | 47.2 | 56.8 | 79 | 17.3 | 29.3 | 15.9 | 7.8 | 14.5 | 9.9 | 1.8 | 1.3 | 1.9 | 1.3 | 2.1 | 1.5 | 1.4 | 1.4 | 1.3 | 1.3 | 6.9 | 2 | 1.4 | 1.3 | 1.6 | 2.4
421.6, | 4.8 | 59.5 | 44.7 | 54 | 79.3 | 18.6 | 31.7 | 15.9 | 7.9 | 14.8 | 9.9 | 1.9 | 1.4 | 1.9 | 1.3 | 2.1 | 1.5 | 1.4 | 1.4 | 1.3 | 1.3 | 7 | 2.1 | 1.4 | 1.4 | 1.7 | 2.4
422.6, | 4.5 | 56.1 | 41.5 | 50.6 | 79.1 | 20.3 | 34.3 | 16.3 | 8.2 | 15.1 | 10.1 | 1.8 | 1.3 | 1.9 | 1.3 | 2.2 | 1.5 | 1.4 | 1.4 | 1.4 | 1.3 | 7 | 2.2 | 1.4 | 1.4 | 1.7 | 2.5
423.6, | 4.2 | 52.9 | 38.9 | 47.7 | 78.2 | 21.9 | 36.6 | 16.6 | 8.2 | 15.4 | 10.1 | 1.9 | 1.3 | 1.9 | 1.3 | 2.1 | 1.5 | 1.4 | 1.4 | 1.4 | 1.3 | 6.9 | 2.1 | 1.4 | 1.4 | 1.7 | 2.4
424.6, | 4.3 | 49.9 | 36.5 | 44.7 | 77.6 | 23.6 | 38.6 | 17.4 | 8.7 | 15.9 | 10.6 | 2 | 1.4 | 2 | 1.4 | 2.3 | 1.6 | 1.5 | 1.5 | 1.5 | 1.4 | 7.3 | 2.3 | 1.5 | 1.4 | 1.8 | 2.5
425.6, | 3.8 | 46.8 | 33.9 | 41.6 | 77.8 | 25.8 | 41.8 | 17.4 | 8.7 | 15.8 | 10.3 | 1.9 | 1.4 | 1.9 | 1.4 | 2.1 | 1.5 | 1.5 | 1.4 | 1.4 | 1.4 | 7.4 | 2.2 | 1.5 | 1.4 | 1.8 | 2.6
426.6, | 3.6 | 43.6 | 31.4 | 38.6 | 77.5 | 27.7 | 44.2 | 17.5 | 8.7 | 16 | 10.3 | 2 | 1.5 | 2 | 1.4 | 2.2 | 1.6 | 1.5 | 1.5 | 1.4 | 1.4 | 7.5 | 2.3 | 1.5 | 1.5 | 1.8 | 2.7
427.6, | 3.4 | 40.9 | 29.2 | 36.2 | 77 | 28.4 | 45.8 | 17.6 | 8.6 | 15.9 | 10.2 | 1.9 | 1.4 | 1.9 | 1.3 | 2.1 | 1.5 | 1.4 | 1.4 | 1.3 | 1.3 | 7.1 | 2.1 | 1.4 | 1.4 | 1.7 | 2.5
428.6, | 3.5 | 38.4 | 27.6 | 33.8 | 76.3 | 30.9 | 48.4 | 18.3 | 8.8 | 16.1 | 10.4 | 1.9 | 1.4 | 2 | 1.4 | 2.3 | 1.5 | 1.4 | 1.4 | 1.3 | 1.3 | 7.2 | 2.2 | 1.5 | 1.4 | 1.7 | 2.5
429.6, | 3.1 | 36.3 | 25.7 | 31.7 | 76.6 | 33.4 | 51.6 | 18.7 | 8.9 | 16.2 | 10.3 | 1.9 | 1.4 | 1.9 | 1.3 | 2.2 | 1.5 | 1.4 | 1.4 | 1.3 | 1.3 | 7.2 | 2.1 | 1.4 | 1.4 | 1.7 | 2.5
430.6, | 3.1 | 33.8 | 24.3 | 29.6 | 77 | 35.9 | 54.9 | 18.8 | 9 | 16.1 | 10.2 | 2 | 1.4 | 2 | 1.4 | 2.2 | 1.6 | 1.5 | 1.4 | 1.4 | 1.3 | 7.3 | 2.2 | 1.5 | 1.4 | 1.7 | 2.5
431.6, | 3 | 31.6 | 22.9 | 27.5 | 76.6 | 37.5 | 57.1 | 19.1 | 9 | 16.2 | 10.3 | 2 | 1.4 | 1.9 | 1.4 | 2.2 | 1.5 | 1.5 | 1.4 | 1.4 | 1.4 | 7.4 | 2.1 | 1.5 | 1.4 | 1.7 | 2.5
432.6, | 3.1 | 29.8 | 22 | 25.9 | 76.6 | 40.5 | 60.5 | 20.1 | 9.4 | 16.9 | 10.9 | 2 | 1.4 | 2.1 | 1.4 | 2.4 | 1.6 | 1.5 | 1.5 | 1.4 | 1.4 | 7.5 | 2.3 | 1.5 | 1.5 | 1.7 | 2.6
433.6, | 2.8 | 27.8 | 20.7 | 24 | 76.1 | 42.2 | 62.9 | 19.7 | 9.1 | 16.5 | 10.3 | 2 | 1.4 | 1.9 | 1.4 | 2.2 | 1.5 | 1.4 | 1.4 | 1.4 | 1.3 | 7.3 | 2.1 | 1.4 | 1.4 | 1.7 | 2.6
434.6, | 2.8 | 26.1 | 19.8 | 22.5 | 76.9 | 46 | 66.2 | 19.7 | 9 | 16.3 | 10.1 | 2.1 | 1.5 | 2 | 1.5 | 2.3 | 1.6 | 1.6 | 1.5 | 1.5 | 1.4 | 7.9 | 2.2 | 1.6 | 1.5 | 1.9 | 2.8
435.6, | 2.7 | 25.2 | 19.4 | 21.8 | 76.9 | 49 | 69.6 | 20.9 | 9.4 | 16.7 | 10.6 | 1.9 | 1.4 | 2 | 1.4 | 2.2 | 1.5 | 1.4 | 1.4 | 1.4 | 1.3 | 7.3 | 2.1 | 1.5 | 1.4 | 1.7 | 2.6
436.6, | 2.9 | 24.3 | 19.2 | 21.2 | 76.8 | 52.3 | 73.4 | 22.5 | 10 | 17.6 | 11.1 | 2 | 1.5 | 2.1 | 1.4 | 2.4 | 1.6 | 1.5 | 1.4 | 1.5 | 1.4 | 7.3 | 2.2 | 1.5 | 1.4 | 1.7 | 2.6
437.6, | 2.7 | 22.7 | 18.2 | 19.8 | 77.2 | 56.1 | 77.4 | 23.1 | 10.2 | 17.8 | 10.9 | 2 | 1.4 | 2.1 | 1.4 | 2.4 | 1.6 | 1.6 | 1.5 | 1.4 | 1.4 | 7.4 | 2.2 | 1.5 | 1.4 | 1.7 | 2.6
438.6, | 2.6 | 21.5 | 17.5 | 18.7 | 77 | 60.3 | 79.9 | 24.1 | 10.4 | 18.1 | 11.1 | 2 | 1.4 | 2.2 | 1.4 | 2.3 | 1.6 | 1.6 | 1.5 | 1.5 | 1.4 | 7.5 | 2.2 | 1.5 | 1.5 | 1.8 | 2.6
439.6, | 2.5 | 20.3 | 16.8 | 17.7 | 76.6 | 62.8 | 82.1 | 25.1 | 10.7 | 18.4 | 11.2 | 1.9 | 1.4 | 2.1 | 1.4 | 2.3 | 1.6 | 1.5 | 1.5 | 1.4 | 1.4 | 7.3 | 2.1 | 1.5 | 1.4 | 1.7 | 2.6
440.5, | 2.6 | 19.7 | 16.7 | 17.4 | 76.4 | 66.7 | 85 | 26.6 | 11.2 | 19.1 | 11.7 | 2 | 1.4 | 2.2 | 1.4 | 2.5 | 1.7 | 1.6 | 1.5 | 1.4 | 1.4 | 7.4 | 2.3 | 1.5 | 1.4 | 1.7 | 2.6
441.5, | 2.4 | 18.1 | 15.6 | 16 | 75.3 | 68.5 | 86 | 26.8 | 11.2 | 19.1 | 11.5 | 1.9 | 1.4 | 2 | 1.4 | 2.3 | 1.6 | 1.5 | 1.5 | 1.4 | 1.4 | 7.4 | 2.1 | 1.5 | 1.4 | 1.7 | 2.5
442.5, | 2.5 | 17.1 | 15 | 15.2 | 74.9 | 71.4 | 87 | 27.9 | 11.6 | 19.7 | 11.8 | 2.2 | 1.6 | 2.2 | 1.6 | 2.5 | 1.8 | 1.7 | 1.7 | 1.6 | 1.5 | 8.2 | 2.3 | 1.7 | 1.6 | 2 | 2.8
443.5, | 2.3 | 16.2 | 14.6 | 14.4 | 73.7 | 74.4 | 88 | 29 | 11.6 | 19.8 | 11.8 | 2 | 1.5 | 2.1 | 1.4 | 2.4 | 1.6 | 1.5 | 1.5 | 1.4 | 1.4 | 7.5 | 2.1 | 1.5 | 1.4 | 1.7 | 2.6
444.5, | 2.4 | 15.8 | 14.5 | 14.2 | 73.8 | 78.5 | 90.7 | 30.9 | 12.2 | 20.5 | 12.4 | 1.9 | 1.4 | 2.1 | 1.4 | 2.5 | 1.6 | 1.5 | 1.5 | 1.4 | 1.4 | 7.2 | 2.2 | 1.5 | 1.4 | 1.7 | 2.5
445.5, | 2.2 | 14.6 | 13.7 | 13.1 | 73.2 | 81.5 | 91.7 | 31.4 | 12.2 | 20.4 | 12.1 | 1.9 | 1.4 | 2.1 | 1.4 | 2.4 | 1.6 | 1.5 | 1.5 | 1.4 | 1.4 | 7.2 | 2.1 | 1.5 | 1.4 | 1.7 | 2.5
446.5, | 2.2 | 14 | 13.3 | 12.5 | 72.9 | 82.9 | 91.4 | 31.8 | 12.2 | 20.3 | 12.1 | 1.9 | 1.4 | 2 | 1.4 | 2.4 | 1.6 | 1.5 | 1.5 | 1.4 | 1.4 | 7.3 | 2.1 | 1.4 | 1.4 | 1.7 | 2.5
447.5, | 2.1 | 13.2 | 12.8 | 11.9 | 71.7 | 84.2 | 92.2 | 33.3 | 12.5 | 20.6 | 12.3 | 1.9 | 1.4 | 1.9 | 1.3 | 2.3 | 1.5 | 1.5 | 1.4 | 1.3 | 1.3 | 7.2 | 2 | 1.4 | 1.4 | 1.7 | 2.5
448.5, | 2.3 | 13.2 | 13.1 | 12 | 72.2 | 86.4 | 93 | 35.5 | 13.5 | 21.7 | 13 | 2 | 1.4 | 2.1 | 1.4 | 2.5 | 1.6 | 1.6 | 1.5 | 1.4 | 1.4 | 7.3 | 2.1 | 1.5 | 1.4 | 1.7 | 2.5
449.5, | 2.2 | 12.3 | 12.6 | 11.2 | 71.2 | 87.7 | 93.4 | 37.2 | 13.8 | 22 | 13 | 2 | 1.4 | 2 | 1.4 | 2.4 | 1.6 | 1.5 | 1.4 | 1.4 | 1.3 | 7.5 | 2.1 | 1.5 | 1.4 | 1.7 | 2.5
450.5, | 2.2 | 11.8 | 12.3 | 10.8 | 71 | 89.3 | 94.5 | 39.2 | 14.3 | 22.5 | 13.2 | 2 | 1.5 | 2.1 | 1.5 | 2.5 | 1.7 | 1.6 | 1.6 | 1.4 | 1.4 | 7.9 | 2.2 | 1.5 | 1.6 | 1.9 | 2.7
451.5, | 2.1 | 11.2 | 12 | 10.5 | 70.5 | 90.8 | 95 | 40.5 | 14.8 | 23 | 13.4 | 1.9 | 1.4 | 2 | 1.4 | 2.4 | 1.6 | 1.5 | 1.4 | 1.3 | 1.3 | 7.2 | 2 | 1.4 | 1.4 | 1.7 | 2.4
452.5, | 2.2 | 11.2 | 12.2 | 10.5 | 70.2 | 91.8 | 95.2 | 42.8 | 16.1 | 24.5 | 14.5 | 2 | 1.4 | 2.2 | 1.4 | 2.7 | 1.6 | 1.6 | 1.5 | 1.4 | 1.4 | 7.4 | 2.2 | 1.5 | 1.4 | 1.7 | 2.4
453.5, | 2.1 | 10.5 | 11.6 | 9.8 | 69.2 | 92.6 | 95.8 | 45.1 | 16.7 | 25.1 | 14.7 | 1.9 | 1.4 | 2.2 | 1.4 | 2.6 | 1.6 | 1.6 | 1.5 | 1.4 | 1.3 | 7.3 | 2.1 | 1.4 | 1.4 | 1.6 | 2.4
454.5, | 2 | 10 | 11.4 | 9.4 | 69.3 | 93.5 | 96.2 | 47.4 | 17.6 | 26 | 15 | 1.9 | 1.4 | 2.2 | 1.4 | 2.5 | 1.6 | 1.5 | 1.4 | 1.3 | 1.3 | 7.3 | 2.1 | 1.4 | 1.4 | 1.6 | 2.4
455.5, | 2 | 9.5 | 11.4 | 9.3 | 69.4 | 94.1 | 96.8 | 49.8 | 18.5 | 27.2 | 15.7 | 2 | 1.4 | 2.1 | 1.4 | 2.6 | 1.6 | 1.6 | 1.5 | 1.4 | 1.3 | 7.4 | 2.1 | 1.4 | 1.4 | 1.7 | 2.5
456.5, | 2.3 | 9.7 | 11.9 | 9.5 | 70.7 | 95.2 | 97.4 | 53.1 | 19.9 | 28.6 | 16.8 | 2.1 | 1.5 | 2.3 | 1.5 | 2.9 | 1.7 | 1.7 | 1.6 | 1.5 | 1.4 | 7.6 | 2.3 | 1.5 | 1.5 | 1.7 | 2.6
457.5, | 2.1 | 8.8 | 11.4 | 8.8 | 70.4 | 96 | 97.7 | 55.5 | 20.5 | 29 | 16.9 | 2 | 1.4 | 2.1 | 1.4 | 2.7 | 1.6 | 1.6 | 1.5 | 1.4 | 1.4 | 7.5 | 2.1 | 1.4 | 1.4 | 1.7 | 2.5
458.5, | 2.2 | 8.5 | 11.3 | 8.5 | 71.6 | 96.7 | 98.1 | 59.3 | 21.9 | 29.8 | 17.5 | 2.1 | 1.6 | 2.3 | 1.5 | 2.9 | 1.8 | 1.7 | 1.6 | 1.5 | 1.5 | 8 | 2.2 | 1.5 | 1.5 | 1.8 | 2.7
459.5, | 2.1 | 8.3 | 11.6 | 8.5 | 72.4 | 97.2 | 98.5 | 62.6 | 23.7 | 31.5 | 18.5 | 2 | 1.5 | 2.2 | 1.4 | 2.9 | 1.7 | 1.6 | 1.5 | 1.4 | 1.4 | 7.5 | 2.2 | 1.5 | 1.4 | 1.7 | 2.5
460.4, | 2.2 | 8.4 | 12.3 | 8.9 | 75.2 | 97.9 | 99 | 67.6 | 26 | 33.6 | 20 | 2 | 1.4 | 2.4 | 1.4 | 3 | 1.7 | 1.7 | 1.5 | 1.5 | 1.4 | 7.3 | 2.3 | 1.5 | 1.4 | 1.7 | 2.5
461.4, | 2.1 | 7.9 | 11.9 | 8.4 | 75.8 | 98.1 | 99.2 | 69.3 | 27.2 | 34.3 | 20.4 | 1.9 | 1.4 | 2.2 | 1.4 | 2.9 | 1.7 | 1.6 | 1.5 | 1.4 | 1.3 | 7.1 | 2.2 | 1.4 | 1.4 | 1.7 | 2.4
462.4, | 2.1 | 7.7 | 12 | 8.3 | 77.7 | 98.3 | 99.2 | 71.8 | 28.6 | 35.1 | 20.9 | 1.9 | 1.4 | 2.3 | 1.4 | 3 | 1.7 | 1.6 | 1.5 | 1.4 | 1.3 | 7.1 | 2.2 | 1.4 | 1.3 | 1.6 | 2.4
463.4, | 2 | 7.5 | 12.2 | 8.3 | 79.4 | 98.7 | 99.4 | 74.9 | 30.8 | 36.7 | 22.2 | 1.9 | 1.4 | 2.2 | 1.4 | 3 | 1.6 | 1.6 | 1.5 | 1.4 | 1.3 | 7.2 | 2.1 | 1.4 | 1.3 | 1.6 | 2.4
464.4, | 2.2 | 7.8 | 13 | 8.7 | 82.5 | 99.2 | 99.6 | 78.1 | 34 | 39.3 | 24.2 | 2 | 1.5 | 2.4 | 1.4 | 3.3 | 1.7 | 1.7 | 1.5 | 1.5 | 1.4 | 7.2 | 2.3 | 1.4 | 1.4 | 1.7 | 2.5
465.4, | 2 | 7.4 | 12.7 | 8.4 | 83.3 | 99.7 | 100 | 80.3 | 35.9 | 40.7 | 25 | 2 | 1.5 | 2.3 | 1.4 | 3.2 | 1.7 | 1.5 | 1.5 | 1.4 | 1.3 | 7.2 | 2.1 | 1.4 | 1.3 | 1.6 | 2.5
466.4, | 2.2 | 7.7 | 13.2 | 8.7 | 84.9 | 100 | 99.7 | 81.9 | 38.1 | 42.4 | 26.4 | 2.3 | 1.7 | 2.5 | 1.7 | 3.6 | 1.9 | 1.8 | 1.7 | 1.6 | 1.5 | 8.1 | 2.3 | 1.6 | 1.5 | 1.9 | 2.7
467.4, | 2 | 7.4 | 13.4 | 8.5 | 86 | 99.6 | 99.5 | 82.7 | 40.2 | 44.1 | 27.7 | 2 | 1.5 | 2.3 | 1.4 | 3.4 | 1.7 | 1.6 | 1.6 | 1.4 | 1.4 | 7.2 | 2.2 | 1.4 | 1.4 | 1.7 | 2.4
468.4, | 2.1 | 7.6 | 14 | 8.9 | 88.6 | 99.7 | 99.5 | 84.5 | 43.2 | 46.7 | 29.9 | 2 | 1.5 | 2.5 | 1.4 | 3.7 | 1.8 | 1.7 | 1.6 | 1.4 | 1.4 | 7.2 | 2.3 | 1.5 | 1.4 | 1.7 | 2.4
469.4, | 2 | 7.3 | 13.9 | 8.7 | 88.8 | 99.4 | 99.2 | 86 | 45.4 | 48.6 | 31.2 | 2 | 1.5 | 2.4 | 1.4 | 3.6 | 1.7 | 1.7 | 1.5 | 1.4 | 1.4 | 7.1 | 2.2 | 1.5 | 1.4 | 1.7 | 2.4
470.4, | 2 | 7.3 | 14.2 | 8.9 | 90.2 | 99.4 | 99.1 | 87.8 | 48.2 | 51 | 33 | 2.1 | 1.5 | 2.5 | 1.5 | 3.8 | 1.8 | 1.7 | 1.6 | 1.5 | 1.4 | 7.3 | 2.3 | 1.5 | 1.4 | 1.7 | 2.5
471.4, | 2 | 7.2 | 14.4 | 9.1 | 91.1 | 99 | 99.2 | 89.4 | 51.6 | 54 | 35.4 | 2.1 | 1.5 | 2.4 | 1.5 | 3.9 | 1.8 | 1.7 | 1.6 | 1.5 | 1.4 | 7.3 | 2.3 | 1.5 | 1.5 | 1.7 | 2.5
472.4, | 2.1 | 7.5 | 15.2 | 9.6 | 93.9 | 99.6 | 99.6 | 91.2 | 55.1 | 57 | 38.3 | 2.1 | 1.6 | 2.6 | 1.5 | 4.3 | 1.9 | 1.8 | 1.7 | 1.6 | 1.5 | 7.4 | 2.5 | 1.6 | 1.5 | 1.8 | 2.6
473.4, | 2 | 7.2 | 15.1 | 9.4 | 94 | 99.7 | 99.7 | 93.3 | 58.4 | 60.1 | 40.5 | 2.1 | 1.6 | 2.5 | 1.5 | 4.2 | 1.8 | 1.8 | 1.7 | 1.5 | 1.5 | 7.3 | 2.3 | 1.6 | 1.5 | 1.8 | 2.6
474.4, | 2.1 | 7.1 | 15.2 | 9.4 | 94.9 | 100 | 99.6 | 93.5 | 61.4 | 62.7 | 43 | 2.3 | 1.7 | 2.6 | 1.6 | 4.5 | 2 | 1.9 | 1.8 | 1.7 | 1.6 | 7.9 | 2.4 | 1.6 | 1.6 | 1.9 | 2.8
475.4, | 2 | 7 | 15.3 | 9.4 | 96 | 99.8 | 99.5 | 93.1 | 64.2 | 65.4 | 45.2 | 2.1 | 1.6 | 2.5 | 1.5 | 4.5 | 1.9 | 1.8 | 1.7 | 1.5 | 1.4 | 7.3 | 2.3 | 1.5 | 1.4 | 1.7 | 2.5
476.4, | 2.1 | 7.1 | 15.9 | 9.8 | 97.5 | 99.8 | 99.1 | 93.9 | 66.6 | 67.4 | 47.3 | 2.1 | 1.6 | 2.7 | 1.5 | 4.8 | 1.9 | 1.8 | 1.7 | 1.6 | 1.4 | 7.2 | 2.4 | 1.5 | 1.4 | 1.7 | 2.5
477.4, | 2 | 6.9 | 15.8 | 9.7 | 97.9 | 99.3 | 99 | 94.8 | 68.7 | 69.3 | 49.3 | 2.1 | 1.6 | 2.7 | 1.5 | 4.9 | 1.9 | 1.8 | 1.7 | 1.5 | 1.4 | 7.2 | 2.3 | 1.5 | 1.4 | 1.7 | 2.6
478.4, | 2 | 6.8 | 16.1 | 9.7 | 98.1 | 98.9 | 98.7 | 95.7 | 70.8 | 71.2 | 51.7 | 2.2 | 1.6 | 2.9 | 1.6 | 5.2 | 1.9 | 1.9 | 1.7 | 1.6 | 1.4 | 7.3 | 2.4 | 1.5 | 1.5 | 1.7 | 2.7
479.4, | 2 | 6.6 | 16 | 9.6 | 98.6 | 98.8 | 98.7 | 96.3 | 72.6 | 72.9 | 54.3 | 2.1 | 1.6 | 2.7 | 1.5 | 5.3 | 1.9 | 1.8 | 1.7 | 1.5 | 1.4 | 7.3 | 2.3 | 1.5 | 1.4 | 1.7 | 2.5
480.3, | 2.1 | 6.7 | 16.4 | 9.9 | 100 | 98.8 | 98.9 | 97.2 | 74.5 | 74.8 | 57.5 | 2.1 | 1.6 | 2.8 | 1.5 | 5.8 | 2 | 1.9 | 1.7 | 1.5 | 1.5 | 7.3 | 2.4 | 1.5 | 1.4 | 1.7 | 2.5
481.3, | 2 | 6.3 | 15.8 | 9.4 | 98.3 | 98.3 | 98.1 | 97 | 75.9 | 76 | 59.9 | 2.1 | 1.6 | 2.7 | 1.5 | 5.6 | 1.9 | 1.7 | 1.6 | 1.5 | 1.4 | 7.3 | 2.2 | 1.4 | 1.4 | 1.7 | 2.4
482.3, | 2.1 | 6.4 | 16 | 9.7 | 98.2 | 97.9 | 97.8 | 97.4 | 77.7 | 78.2 | 63 | 2.3 | 1.7 | 2.9 | 1.7 | 6 | 2.1 | 1.9 | 1.8 | 1.7 | 1.6 | 7.9 | 2.4 | 1.6 | 1.6 | 1.8 | 2.7
483.3, | 2 | 6.2 | 16 | 9.4 | 98 | 97.2 | 97.6 | 97.8 | 79.2 | 79.3 | 64.8 | 2.1 | 1.5 | 2.7 | 1.5 | 6.1 | 1.9 | 1.8 | 1.6 | 1.5 | 1.4 | 7.1 | 2.2 | 1.5 | 1.4 | 1.7 | 2.4
484.3, | 2 | 6.2 | 16.2 | 9.7 | 98.7 | 97 | 97.5 | 98.3 | 81.2 | 81.1 | 67.6 | 2.1 | 1.5 | 2.8 | 1.5 | 6.6 | 1.9 | 1.8 | 1.6 | 1.5 | 1.4 | 7.2 | 2.2 | 1.5 | 1.4 | 1.7 | 2.5
485.3, | 2 | 6 | 15.9 | 9.4 | 98 | 96.6 | 97.4 | 98.5 | 82.7 | 82.6 | 69.2 | 2.1 | 1.6 | 2.7 | 1.5 | 6.6 | 1.9 | 1.8 | 1.6 | 1.5 | 1.4 | 7.1 | 2.2 | 1.4 | 1.4 | 1.7 | 2.5
486.3, | 2 | 6 | 15.9 | 9.4 | 97.8 | 96.6 | 97.2 | 98.9 | 84.6 | 84.3 | 71.3 | 2.1 | 1.6 | 2.7 | 1.5 | 7.1 | 1.9 | 1.8 | 1.6 | 1.5 | 1.4 | 7 | 2.2 | 1.5 | 1.4 | 1.7 | 2.5
487.3, | 2 | 5.7 | 15.8 | 9.2 | 97 | 96.1 | 96.9 | 98.9 | 85.8 | 85.6 | 73 | 2.1 | 1.6 | 2.6 | 1.5 | 7.4 | 1.9 | 1.7 | 1.6 | 1.5 | 1.4 | 7.1 | 2 | 1.4 | 1.4 | 1.6 | 2.5
488.3, | 2.1 | 6 | 16 | 9.6 | 97 | 95.6 | 96.4 | 99.3 | 87.5 | 87.4 | 76 | 2.3 | 1.6 | 2.9 | 1.6 | 8.1 | 2 | 1.8 | 1.7 | 1.5 | 1.4 | 7.4 | 2.2 | 1.5 | 1.5 | 1.8 | 2.6
489.3, | 2 | 5.6 | 15.6 | 9.2 | 95.2 | 94.8 | 95.7 | 99.4 | 87.8 | 87.8 | 75.7 | 2.2 | 1.6 | 2.8 | 1.6 | 8.2 | 1.9 | 1.8 | 1.7 | 1.5 | 1.4 | 7.4 | 2.1 | 1.5 | 1.5 | 1.8 | 2.6
490.3, | 2.2 | 5.8 | 15.6 | 9.3 | 94.6 | 94.2 | 95.3 | 99.3 | 88.8 | 88.9 | 77.6 | 2.5 | 1.9 | 3 | 1.8 | 8.8 | 2.1 | 2 | 1.8 | 1.7 | 1.6 | 8.3 | 2.4 | 1.7 | 1.6 | 2 | 2.9
491.3, | 2 | 5.7 | 15.2 | 9.1 | 93.6 | 93.1 | 94.9 | 98.9 | 89.5 | 89.5 | 78.6 | 2.3 | 1.7 | 2.9 | 1.6 | 9 | 2 | 1.8 | 1.7 | 1.5 | 1.5 | 7.6 | 2.2 | 1.5 | 1.5 | 1.8 | 2.7
492.3, | 2.1 | 5.9 | 15.3 | 9.2 | 93 | 92 | 94.7 | 99.2 | 90.9 | 90.6 | 79.8 | 2.3 | 1.8 | 3 | 1.7 | 9.7 | 2.1 | 1.9 | 1.7 | 1.6 | 1.5 | 7.5 | 2.3 | 1.5 | 1.5 | 1.8 | 2.7
493.3, | 2.1 | 5.6 | 15 | 9 | 92 | 91.3 | 94.1 | 99.4 | 92 | 91.6 | 81.6 | 2.4 | 1.8 | 2.9 | 1.7 | 10 | 2.1 | 1.9 | 1.8 | 1.6 | 1.5 | 7.6 | 2.1 | 1.5 | 1.5 | 1.8 | 2.7
494.3, | 2 | 5.5 | 14.8 | 8.8 | 91.3 | 90.6 | 93.6 | 99.5 | 92.8 | 92.4 | 83 | 2.3 | 1.7 | 2.9 | 1.6 | 10.7 | 2.1 | 1.9 | 1.8 | 1.6 | 1.4 | 7.4 | 2.1 | 1.5 | 1.4 | 1.7 | 2.6
495.3, | 2 | 5.4 | 14.5 | 8.7 | 90.1 | 90 | 92.9 | 99.5 | 93.3 | 93.1 | 84.2 | 2.3 | 1.7 | 2.9 | 1.6 | 11.2 | 2.1 | 1.9 | 1.7 | 1.5 | 1.4 | 7.2 | 2 | 1.4 | 1.4 | 1.7 | 2.5
496.3, | 2.1 | 5.7 | 14.7 | 9 | 89.8 | 89.4 | 92.1 | 99.8 | 94.6 | 94.5 | 86.1 | 2.4 | 1.8 | 3.1 | 1.7 | 12.3 | 2.2 | 2 | 1.8 | 1.6 | 1.5 | 7.1 | 2.2 | 1.5 | 1.4 | 1.7 | 2.6
497.3, | 2 | 5.5 | 14.4 | 8.8 | 88.8 | 88.5 | 90.9 | 100 | 95.2 | 95.2 | 87.1 | 2.4 | 1.8 | 3.1 | 1.7 | 12.9 | 2.2 | 2 | 1.8 | 1.6 | 1.6 | 7.3 | 2.1 | 1.5 | 1.4 | 1.8 | 2.6
498.3, | 2.1 | 5.4 | 14.2 | 8.7 | 87.7 | 87.3 | 89.9 | 99.8 | 95.8 | 95.7 | 88.3 | 2.5 | 1.8 | 3.2 | 1.8 | 13.7 | 2.2 | 2.1 | 1.9 | 1.7 | 1.6 | 7.8 | 2.1 | 1.5 | 1.5 | 1.9 | 2.7
499.3, | 1.9 | 5.3 | 13.9 | 8.6 | 86.4 | 86 | 88.9 | 99.4 | 95.9 | 95.8 | 89.1 | 2.3 | 1.8 | 3 | 1.7 | 14.3 | 2 | 1.9 | 1.8 | 1.5 | 1.4 | 7.3 | 2 | 1.4 | 1.4 | 1.7 | 2.5
500.3, | 2 | 5.7 | 14.1 | 8.8 | 85.9 | 85.6 | 88.6 | 99.5 | 96.7 | 96.2 | 90.3 | 2.5 | 1.9 | 3.3 | 1.7 | 15.6 | 2.2 | 2.1 | 1.9 | 1.6 | 1.5 | 7.5 | 2.2 | 1.5 | 1.4 | 1.7 | 2.6
501.2, | 2 | 5.4 | 13.6 | 8.5 | 84.7 | 85.1 | 88.1 | 99.9 | 97.5 | 97.1 | 91.5 | 2.5 | 1.8 | 3.1 | 1.7 | 16.2 | 2.2 | 2 | 1.9 | 1.6 | 1.5 | 7.4 | 2.1 | 1.5 | 1.4 | 1.7 | 2.5
502.2, | 2 | 5.4 | 13.6 | 8.5 | 83.7 | 84.3 | 87.4 | 99.7 | 98 | 97.6 | 92.5 | 2.5 | 1.8 | 3.3 | 1.7 | 17.8 | 2.2 | 2.1 | 1.9 | 1.6 | 1.5 | 7.3 | 2.1 | 1.5 | 1.4 | 1.7 | 2.5
503.2, | 1.9 | 5.3 | 13.2 | 8.3 | 82.5 | 83.3 | 86.4 | 99.5 | 98 | 97.7 | 93 | 2.5 | 1.9 | 3.2 | 1.6 | 18.7 | 2.1 | 2 | 1.9 | 1.6 | 1.5 | 7.2 | 2.1 | 1.4 | 1.4 | 1.7 | 2.5
504.2, | 2.1 | 5.6 | 13.2 | 8.5 | 81.7 | 82.5 | 85.6 | 99.4 | 98.2 | 98 | 93.7 | 2.7 | 2 | 3.5 | 1.7 | 20.3 | 2.3 | 2.1 | 2 | 1.7 | 1.6 | 7.5 | 2.2 | 1.5 | 1.5 | 1.7 | 2.6
505.2, | 1.9 | 5.4 | 12.8 | 8.2 | 80 | 81 | 84.5 | 99.1 | 98.4 | 98.1 | 94.4 | 2.6 | 2 | 3.4 | 1.7 | 21.3 | 2.2 | 2.1 | 1.9 | 1.6 | 1.5 | 7.4 | 2 | 1.5 | 1.4 | 1.7 | 2.6
506.2, | 2.1 | 5.5 | 12.7 | 8.3 | 78.7 | 79.7 | 83.3 | 98.7 | 98.5 | 98.4 | 95.5 | 2.9 | 2.2 | 3.6 | 1.9 | 23 | 2.4 | 2.2 | 2.1 | 1.8 | 1.7 | 8 | 2.2 | 1.6 | 1.6 | 1.9 | 2.8
507.2, | 1.9 | 5.3 | 12.2 | 8 | 77 | 78.2 | 81.9 | 98.4 | 98.5 | 98.5 | 95.7 | 2.7 | 2.1 | 3.5 | 1.7 | 23.9 | 2.2 | 2 | 1.9 | 1.7 | 1.5 | 7.4 | 2 | 1.4 | 1.4 | 1.7 | 2.6
508.2, | 1.9 | 5.5 | 12.2 | 8.1 | 75.6 | 77.1 | 81 | 98.5 | 99.1 | 98.8 | 96.5 | 3 | 2.2 | 3.8 | 1.8 | 25.7 | 2.4 | 2.1 | 1.9 | 1.7 | 1.5 | 7.3 | 2.1 | 1.4 | 1.4 | 1.7 | 2.6
509.2, | 1.9 | 5.2 | 11.7 | 7.8 | 74.2 | 76.4 | 80.2 | 98.4 | 99.2 | 99.1 | 96.8 | 3 | 2.2 | 3.7 | 1.8 | 27 | 2.4 | 2.1 | 1.9 | 1.7 | 1.5 | 7.2 | 2 | 1.4 | 1.4 | 1.7 | 2.5
510.2, | 1.9 | 5.4 | 11.6 | 7.9 | 73 | 75.4 | 79.2 | 98.4 | 99.5 | 99.5 | 97.5 | 3.2 | 2.3 | 4 | 1.8 | 29.1 | 2.6 | 2.2 | 2 | 1.7 | 1.5 | 7.4 | 2.1 | 1.5 | 1.4 | 1.7 | 2.6
511.2, | 1.9 | 5.3 | 11.3 | 7.7 | 71.4 | 73.9 | 77.7 | 98.2 | 99.5 | 99.3 | 97.6 | 3.3 | 2.4 | 4 | 1.8 | 30.2 | 2.5 | 2.2 | 2 | 1.7 | 1.5 | 7.4 | 2 | 1.5 | 1.4 | 1.7 | 2.5
512.2, | 2 | 5.5 | 11.2 | 7.7 | 70.2 | 72.3 | 76.4 | 97.6 | 99.1 | 99 | 97.1 | 3.7 | 2.6 | 4.2 | 1.9 | 31.8 | 2.6 | 2.3 | 2 | 1.7 | 1.6 | 7.4 | 2.1 | 1.5 | 1.4 | 1.7 | 2.6
513.2, | 1.9 | 5.3 | 10.8 | 7.5 | 69 | 71 | 75.5 | 97.5 | 99.3 | 99.4 | 97.5 | 3.8 | 2.6 | 4.1 | 1.9 | 33 | 2.6 | 2.2 | 2 | 1.6 | 1.5 | 7.3 | 2 | 1.5 | 1.4 | 1.7 | 2.6
514.2, | 2 | 5.5 | 10.9 | 7.6 | 68.2 | 69.7 | 74.3 | 97.4 | 99.3 | 99.5 | 97.8 | 4.3 | 2.9 | 4.4 | 2.1 | 34.7 | 2.8 | 2.4 | 2.2 | 1.8 | 1.7 | 7.9 | 2.2 | 1.6 | 1.6 | 1.9 | 2.8
515.2, | 1.8 | 5.2 | 10.3 | 7.3 | 66.4 | 68.4 | 73 | 97.2 | 99.3 | 99.5 | 98.1 | 4.2 | 2.8 | 4.3 | 1.9 | 36 | 2.6 | 2.2 | 2 | 1.6 | 1.5 | 7.1 | 1.9 | 1.4 | 1.4 | 1.7 | 2.5
516.2, | 1.9 | 5.3 | 10.1 | 7.3 | 65.2 | 66.8 | 71.8 | 97 | 99.5 | 99.6 | 98.3 | 4.8 | 3.1 | 4.4 | 1.9 | 37.9 | 2.7 | 2.3 | 2.1 | 1.7 | 1.5 | 7 | 2 | 1.4 | 1.4 | 1.7 | 2.5
517.2, | 1.8 | 5.1 | 9.7 | 7 | 63.7 | 65.6 | 70.7 | 96.9 | 99.8 | 99.7 | 98.8 | 4.9 | 3.2 | 4.4 | 1.9 | 39.5 | 2.7 | 2.3 | 2 | 1.6 | 1.5 | 6.8 | 1.9 | 1.4 | 1.3 | 1.6 | 2.4
518.2, | 1.8 | 5.3 | 9.7 | 7 | 62.5 | 64 | 69.4 | 96.7 | 99.9 | 99.7 | 99.2 | 5.6 | 3.6 | 4.6 | 2 | 41.4 | 2.8 | 2.3 | 2.1 | 1.7 | 1.5 | 7 | 2 | 1.4 | 1.4 | 1.7 | 2.4
519.2, | 1.8 | 5.3 | 9.5 | 7 | 61.4 | 62.6 | 68.4 | 96.3 | 99.9 | 99.9 | 99.2 | 6.3 | 3.9 | 4.9 | 2.1 | 43.2 | 2.9 | 2.4 | 2.2 | 1.8 | 1.6 | 7.5 | 2.1 | 1.5 | 1.5 | 1.8 | 2.6
520.2, | 2 | 5.5 | 9.6 | 7.3 | 60.7 | 61.2 | 66.6 | 96 | 99.5 | 99.8 | 99 | 7.2 | 4.4 | 5.3 | 2.3 | 45.3 | 3.1 | 2.6 | 2.3 | 2 | 1.8 | 8 | 2.3 | 1.6 | 1.6 | 2 | 2.8
521.1, | 1.9 | 5.3 | 9.3 | 7 | 59.1 | 59.4 | 65.2 | 96 | 99.6 | 99.8 | 99.1 | 7.6 | 4.5 | 5.3 | 2.2 | 46.9 | 3 | 2.5 | 2.2 | 1.8 | 1.7 | 7.8 | 2.1 | 1.6 | 1.5 | 1.9 | 2.7
522.1, | 1.9 | 5.3 | 9.1 | 6.9 | 57.8 | 57.7 | 63.5 | 95.8 | 99.7 | 99.9 | 99.5 | 8.9 | 5 | 5.6 | 2.3 | 48.8 | 3.2 | 2.6 | 2.4 | 2 | 1.8 | 8 | 2.2 | 1.6 | 1.6 | 1.9 | 2.8
523.1, | 1.8 | 5.2 | 8.7 | 6.8 | 56.3 | 55.6 | 61.8 | 95.5 | 99.8 | 99.8 | 99.6 | 9.5 | 5.4 | 5.8 | 2.2 | 50.5 | 3.1 | 2.5 | 2.3 | 1.8 | 1.6 | 7.5 | 2.1 | 1.5 | 1.5 | 1.8 | 2.6
524.1, | 1.9 | 5.5 | 8.8 | 7 | 55.4 | 54.2 | 60.3 | 95.5 | 100 | 100 | 100 | 11.2 | 6.3 | 6.4 | 2.4 | 52.5 | 3.4 | 2.8 | 2.4 | 2 | 1.7 | 7.6 | 2.3 | 1.6 | 1.6 | 1.8 | 2.7
525.1, | 1.9 | 5.3 | 8.5 | 6.7 | 54.2 | 52.3 | 58.6 | 95.1 | 99.7 | 99.9 | 99.9 | 12.2 | 6.7 | 6.6 | 2.5 | 53.9 | 3.3 | 2.7 | 2.4 | 1.9 | 1.7 | 7.5 | 2.2 | 1.5 | 1.5 | 1.8 | 2.7
526.1, | 1.8 | 5.3 | 8.4 | 6.7 | 53.2 | 50.9 | 57 | 94.6 | 99.5 | 99.8 | 99.6 | 14.2 | 7.7 | 7.1 | 2.6 | 56.2 | 3.4 | 2.8 | 2.4 | 1.9 | 1.7 | 7.2 | 2.2 | 1.4 | 1.5 | 1.7 | 2.6
527.1, | 1.8 | 5.2 | 8.2 | 6.5 | 51.9 | 48.8 | 55.1 | 94.1 | 99.2 | 99.7 | 99.6 | 15.5 | 8.4 | 7.5 | 2.6 | 57.6 | 3.5 | 2.8 | 2.4 | 1.9 | 1.6 | 7.1 | 2.2 | 1.4 | 1.4 | 1.7 | 2.6
528.1, | 1.8 | 5.5 | 8.3 | 6.6 | 51 | 47.2 | 53.5 | 93.6 | 99 | 99.6 | 99.4 | 17.7 | 9.6 | 8.3 | 2.9 | 59.1 | 3.8 | 3 | 2.6 | 2.1 | 1.7 | 7.3 | 2.3 | 1.6 | 1.5 | 1.7 | 2.7
529.1, | 1.8 | 5.2 | 8 | 6.4 | 49.8 | 45.1 | 51.2 | 93.2 | 98.9 | 99.6 | 99.5 | 19.1 | 10.2 | 8.6 | 2.8 | 60.2 | 3.8 | 2.9 | 2.5 | 2 | 1.7 | 7.2 | 2.1 | 1.5 | 1.5 | 1.7 | 2.6
530.1, | 2 | 5.5 | 8.1 | 6.7 | 49.2 | 43.7 | 49.5 | 92.8 | 99.1 | 99.7 | 99.7 | 21.9 | 11.8 | 9.4 | 3.2 | 61.9 | 4.1 | 3.2 | 2.8 | 2.3 | 1.9 | 8.3 | 2.4 | 1.7 | 1.7 | 2 | 3
531.1, | 1.8 | 5.2 | 7.7 | 6.3 | 47.9 | 41.8 | 47.6 | 92.2 | 99 | 99.7 | 99.7 | 23.6 | 12.6 | 9.6 | 3.1 | 63.2 | 4 | 3 | 2.5 | 2 | 1.7 | 7.5 | 2.1 | 1.5 | 1.5 | 1.7 | 2.6
532.1, | 1.9 | 5.5 | 7.7 | 6.6 | 47.4 | 40.5 | 46.2 | 91.6 | 98.7 | 99.6 | 99.8 | 27.3 | 14.5 | 10.6 | 3.4 | 64.7 | 4.3 | 3.2 | 2.7 | 2.1 | 1.8 | 7.4 | 2.2 | 1.5 | 1.5 | 1.7 | 2.7
533.1, | 1.8 | 5.2 | 7.4 | 6.2 | 46 | 38.4 | 44.3 | 90.6 | 98.1 | 99.4 | 99.5 | 29.3 | 15.5 | 10.9 | 3.4 | 65.4 | 4.3 | 3.1 | 2.6 | 2 | 1.7 | 7.2 | 2.1 | 1.4 | 1.5 | 1.7 | 2.6
534.1, | 1.8 | 5.2 | 7.5 | 6.3 | 45 | 36.8 | 42.5 | 89.9 | 97.9 | 99.3 | 99.3 | 33.6 | 18.1 | 12 | 3.7 | 66.8 | 4.6 | 3.3 | 2.7 | 2.1 | 1.7 | 7.3 | 2.1 | 1.5 | 1.5 | 1.7 | 2.6
535.1, | 1.8 | 5.1 | 7.2 | 6.1 | 43.8 | 35.1 | 40.8 | 89.3 | 97.6 | 99.1 | 99 | 36.1 | 19.6 | 12.8 | 3.9 | 67.4 | 4.6 | 3.2 | 2.7 | 2 | 1.7 | 7.4 | 2.1 | 1.5 | 1.4 | 1.7 | 2.5
536.1, | 1.8 | 5.3 | 7.2 | 6.2 | 43.2 | 33.9 | 39.4 | 88.2 | 97.2 | 98.7 | 98.6 | 40.2 | 22.1 | 13.8 | 4.2 | 68.1 | 4.8 | 3.3 | 2.8 | 2.1 | 1.8 | 7.7 | 2.2 | 1.5 | 1.5 | 1.7 | 2.6
537.1, | 1.7 | 4.9 | 6.8 | 5.9 | 41.9 | 32.2 | 37.4 | 87 | 96.8 | 98.5 | 98.3 | 42.8 | 23.8 | 14.6 | 4.2 | 68.6 | 4.8 | 3.2 | 2.7 | 2 | 1.7 | 7.5 | 2 | 1.4 | 1.4 | 1.7 | 2.5
538.1, | 1.8 | 5.2 | 6.9 | 6.1 | 40.9 | 30.7 | 35.8 | 85.9 | 96.5 | 98.3 | 98.2 | 47.9 | 27.5 | 16.2 | 4.9 | 69.9 | 5.3 | 3.6 | 3.1 | 2.2 | 1.9 | 8.2 | 2.2 | 1.6 | 1.5 | 1.9 | 2.9
539.1, | 1.7 | 5 | 6.6 | 5.9 | 39.9 | 29.3 | 34.2 | 84.6 | 96.2 | 98 | 97.9 | 50.7 | 29.5 | 17.5 | 5.1 | 70.6 | 5.4 | 3.5 | 2.9 | 2.1 | 1.8 | 7.6 | 2 | 1.5 | 1.4 | 1.8 | 2.6
540.1, | 1.8 | 5.1 | 6.5 | 5.9 | 38.8 | 28.1 | 33.1 | 83.2 | 95.9 | 97.8 | 97.7 | 54.5 | 32.5 | 19.4 | 5.5 | 71.4 | 5.8 | 3.6 | 3 | 2.1 | 1.8 | 7.2 | 2 | 1.4 | 1.4 | 1.7 | 2.5
541.0, | 1.7 | 4.9 | 6.3 | 5.7 | 37.8 | 26.8 | 31.7 | 82 | 95.5 | 97.7 | 97.5 | 57.2 | 34.7 | 20.8 | 5.9 | 71.8 | 6.1 | 3.5 | 3 | 2.1 | 1.7 | 7 | 1.9 | 1.4 | 1.3 | 1.7 | 2.5
542.0, | 1.6 | 4.9 | 6.3 | 5.7 | 36.8 | 25.7 | 30.3 | 80.7 | 95.3 | 97.5 | 97.3 | 61.5 | 38.3 | 22.8 | 6.6 | 72.9 | 6.6 | 3.6 | 3 | 2.1 | 1.7 | 7 | 1.9 | 1.4 | 1.3 | 1.6 | 2.5
543.0, | 1.7 | 4.8 | 6 | 5.6 | 35.9 | 24.5 | 29.1 | 79.5 | 94.9 | 97.1 | 97.1 | 64.7 | 41 | 24.5 | 7.1 | 73.6 | 6.9 | 3.7 | 3 | 2.1 | 1.7 | 7.1 | 1.9 | 1.4 | 1.4 | 1.7 | 2.5
544.0, | 1.8 | 5 | 6.2 | 5.7 | 35.1 | 23.5 | 28.2 | 78.4 | 94.7 | 97.1 | 97.2 | 68.9 | 45 | 27 | 8.2 | 74.9 | 7.7 | 4 | 3.3 | 2.2 | 1.8 | 7.3 | 2.1 | 1.5 | 1.4 | 1.7 | 2.6
545.0, | 1.7 | 4.8 | 5.9 | 5.5 | 34.1 | 22.2 | 26.7 | 77.2 | 94 | 96.7 | 97 | 71.7 | 48 | 28.8 | 8.8 | 75.6 | 8.1 | 3.9 | 3.3 | 2.2 | 1.8 | 7.4 | 2 | 1.4 | 1.4 | 1.7 | 2.6
546.0, | 1.8 | 4.9 | 5.9 | 5.5 | 33.4 | 21.3 | 25.5 | 75.7 | 93.1 | 96.3 | 96.6 | 75.4 | 52.1 | 30.9 | 9.8 | 76.5 | 8.8 | 4.2 | 3.5 | 2.3 | 1.9 | 7.7 | 2.1 | 1.5 | 1.5 | 1.8 | 2.7
547.0, | 1.7 | 4.8 | 5.6 | 5.4 | 32.3 | 20.3 | 24.6 | 74.4 | 91.9 | 95.8 | 95.8 | 77.5 | 54.8 | 32.7 | 10.6 | 76.6 | 9.3 | 4.2 | 3.4 | 2.2 | 1.8 | 7.4 | 2 | 1.4 | 1.4 | 1.7 | 2.5
548.0, | 1.8 | 4.9 | 5.6 | 5.4 | 31.4 | 19.4 | 23.6 | 72.8 | 91 | 95.2 | 95.1 | 80.8 | 58.6 | 35.4 | 11.9 | 77.4 | 10.2 | 4.5 | 3.6 | 2.3 | 1.9 | 7.6 | 2.1 | 1.5 | 1.4 | 1.7 | 2.6
549.0, | 1.6 | 4.7 | 5.4 | 5.2 | 30.4 | 18.3 | 22.3 | 71.4 | 90.2 | 94.8 | 94.9 | 82.3 | 61.5 | 37.6 | 13 | 77.8 | 11 | 4.5 | 3.7 | 2.3 | 1.9 | 7.3 | 2 | 1.5 | 1.4 | 1.7 | 2.5
550.0, | 1.6 | 4.7 | 5.4 | 5.1 | 29.1 | 17.3 | 21.1 | 69.8 | 89.8 | 94.6 | 94.8 | 85.1 | 65.7 | 40.7 | 14.9 | 79 | 12.2 | 4.9 | 3.9 | 2.4 | 1.9 | 7.2 | 2 | 1.4 | 1.4 | 1.7 | 2.5
551.0, | 1.7 | 4.6 | 5.2 | 5.1 | 28.4 | 16.5 | 20.3 | 68.7 | 89.1 | 94.2 | 94.4 | 87.1 | 68 | 42.8 | 16.1 | 79.3 | 12.8 | 5 | 4 | 2.4 | 1.9 | 7.4 | 2 | 1.5 | 1.4 | 1.7 | 2.6
552.0, | 1.7 | 4.8 | 5.3 | 5.2 | 27.8 | 15.9 | 19.7 | 67.1 | 88.2 | 93.8 | 94.1 | 89.6 | 71.4 | 45.4 | 18 | 79.9 | 14 | 5.3 | 4.2 | 2.5 | 2 | 7.7 | 2.1 | 1.5 | 1.5 | 1.8 | 2.7
553.0, | 1.6 | 4.4 | 5 | 4.9 | 26.9 | 14.9 | 18.5 | 66.3 | 87.1 | 93.5 | 93.7 | 90.9 | 73.5 | 47.8 | 19.5 | 80.2 | 14.8 | 5.4 | 4.3 | 2.4 | 1.9 | 7.6 | 2 | 1.5 | 1.4 | 1.8 | 2.6
554.0, | 1.7 | 4.5 | 5.1 | 5 | 26 | 14.2 | 17.6 | 64.6 | 86.5 | 93.2 | 93 | 92.7 | 75.9 | 50.4 | 21.7 | 81.4 | 16.2 | 5.8 | 4.6 | 2.7 | 2.1 | 8.1 | 2.1 | 1.6 | 1.5 | 1.9 | 2.7
555.0, | 1.6 | 4.4 | 4.8 | 4.8 | 25 | 13.4 | 16.8 | 63 | 85.3 | 92.7 | 92.5 | 93.7 | 77.3 | 52.8 | 23.3 | 81.7 | 17.3 | 5.8 | 4.6 | 2.5 | 1.9 | 7.5 | 2 | 1.5 | 1.4 | 1.7 | 2.6
556.0, | 1.6 | 4.5 | 4.8 | 4.8 | 24.4 | 12.9 | 16.4 | 61.6 | 84.3 | 92.1 | 91.7 | 95 | 79.3 | 55.7 | 25.6 | 82.2 | 18.9 | 6.1 | 4.8 | 2.5 | 1.9 | 7.3 | 2 | 1.5 | 1.4 | 1.7 | 2.6
557.0, | 1.6 | 4.3 | 4.7 | 4.7 | 23.8 | 12.3 | 15.6 | 60.1 | 83 | 91.3 | 91 | 95.4 | 80.7 | 58.6 | 27.7 | 82.5 | 20.4 | 6.4 | 5 | 2.5 | 1.9 | 7.2 | 2 | 1.5 | 1.4 | 1.6 | 2.5
558.0, | 1.6 | 4.4 | 4.7 | 4.7 | 23.2 | 11.9 | 15 | 58.7 | 81.8 | 90.5 | 90.2 | 96.6 | 83.3 | 61.2 | 30.5 | 83.7 | 22.2 | 7 | 5.4 | 2.6 | 2 | 7.2 | 1.9 | 1.4 | 1.4 | 1.7 | 2.5
559.0, | 1.6 | 4.2 | 4.4 | 4.5 | 22.4 | 11.3 | 14.3 | 56.9 | 80.6 | 89.8 | 89.5 | 96.9 | 84.2 | 63.6 | 32.5 | 84.2 | 23.6 | 7.1 | 5.4 | 2.5 | 1.9 | 7.1 | 1.9 | 1.4 | 1.3 | 1.6 | 2.5
560.0, | 1.6 | 4.4 | 4.6 | 4.7 | 22 | 11.1 | 14.2 | 55.8 | 79.7 | 89.1 | 89 | 98.3 | 86.3 | 67 | 35.8 | 85.6 | 25.9 | 7.8 | 6 | 2.7 | 2 | 7.2 | 2 | 1.5 | 1.4 | 1.7 | 2.5
561.0, | 1.6 | 4.3 | 4.4 | 4.5 | 21.2 | 10.5 | 13.5 | 54.4 | 79.1 | 88.8 | 88.7 | 98.7 | 88.1 | 69.3 | 38.5 | 86.6 | 27.6 | 8.2 | 6.3 | 2.7 | 2 | 7.4 | 2 | 1.4 | 1.3 | 1.7 | 2.5
561.9, | 1.7 | 4.4 | 4.5 | 4.6 | 20.6 | 10.2 | 13 | 53 | 78.6 | 88.5 | 88.6 | 99.7 | 90.9 | 73.2 | 42.3 | 88.6 | 30.1 | 9 | 7 | 2.9 | 2.2 | 7.7 | 2 | 1.6 | 1.5 | 1.9 | 2.7
562.9, | 1.6 | 4.2 | 4.3 | 4.4 | 20 | 9.7 | 12.6 | 51.3 | 77.7 | 87.7 | 87.7 | 99.6 | 91.4 | 74.9 | 45.4 | 89 | 32 | 9.5 | 7.3 | 2.9 | 2 | 7.2 | 2 | 1.5 | 1.4 | 1.7 | 2.5
563.9, | 1.7 | 4.4 | 4.4 | 4.5 | 19.6 | 9.6 | 12.5 | 50 | 76.8 | 87.1 | 87.2 | 100 | 93.1 | 78.4 | 49.6 | 90.5 | 34.8 | 10.5 | 8 | 3.1 | 2.2 | 7.4 | 2.1 | 1.5 | 1.4 | 1.7 | 2.6
564.9, | 1.6 | 4 | 4.1 | 4.2 | 18.5 | 9 | 11.7 | 48.2 | 75.7 | 86.5 | 86.6 | 99.2 | 93.7 | 79.8 | 52.9 | 91.1 | 36.8 | 11.2 | 8.3 | 3 | 2.1 | 7.2 | 1.9 | 1.4 | 1.4 | 1.6 | 2.5
565.9, | 1.5 | 4 | 4 | 4.2 | 17.9 | 8.6 | 11.3 | 46.7 | 74.8 | 85.9 | 86 | 99.5 | 95.8 | 82.4 | 56.8 | 92.4 | 39.4 | 12.2 | 9.1 | 3.1 | 2.2 | 7.1 | 1.9 | 1.4 | 1.4 | 1.6 | 2.4
566.9, | 1.6 | 4.1 | 4 | 4.2 | 17.6 | 8.4 | 11.2 | 45.5 | 74.2 | 85.2 | 85.3 | 99.2 | 96 | 84 | 60.6 | 93.3 | 42.2 | 13.2 | 9.8 | 3.3 | 2.3 | 7.3 | 2 | 1.4 | 1.4 | 1.7 | 2.5
567.9, | 1.7 | 4.3 | 4.2 | 4.3 | 17.5 | 8.5 | 11.4 | 44.7 | 73.8 | 84.9 | 85.1 | 99.6 | 97.4 | 85.9 | 65.2 | 94.7 | 45.3 | 14.7 | 10.9 | 3.6 | 2.4 | 7.7 | 2.2 | 1.5 | 1.5 | 1.8 | 2.7
568.9, | 1.6 | 4 | 3.9 | 4.1 | 16.9 | 7.9 | 10.6 | 43.2 | 73.2 | 84.3 | 84.6 | 99.2 | 97.9 | 86.9 | 68.3 | 95.2 | 47.6 | 15.7 | 11.5 | 3.6 | 2.3 | 7.5 | 2 | 1.4 | 1.5 | 1.8 | 2.6
569.9, | 1.7 | 4.1 | 4 | 4.2 | 16.6 | 7.9 | 10.4 | 42.1 | 72.8 | 83.9 | 84.1 | 99 | 99.2 | 88.5 | 72.6 | 96.3 | 50.8 | 17.3 | 12.8 | 4 | 2.5 | 8.4 | 2.1 | 1.6 | 1.6 | 1.9 | 2.8
570.9, | 1.6 | 4 | 3.8 | 4 | 15.7 | 7.5 | 10.1 | 40.8 | 72 | 83.4 | 83.8 | 97.8 | 99.6 | 90.1 | 75.9 | 97 | 53 | 18.5 | 13.5 | 4 | 2.4 | 7.7 | 2.1 | 1.5 | 1.5 | 1.8 | 2.6
571.9, | 1.6 | 4.1 | 3.9 | 4 | 15.4 | 7.6 | 10.3 | 39.8 | 71.3 | 83 | 83.4 | 96.8 | 100 | 91.4 | 79.2 | 97.6 | 56 | 20.2 | 14.8 | 4.3 | 2.6 | 7.4 | 2.2 | 1.5 | 1.5 | 1.8 | 2.6
572.9, | 1.5 | 3.8 | 3.6 | 3.8 | 14.8 | 7.1 | 9.8 | 38.4 | 70.3 | 82.3 | 82.7 | 94.6 | 99.4 | 92.1 | 81.4 | 97.7 | 58.4 | 21.9 | 15.9 | 4.4 | 2.5 | 7.2 | 2.1 | 1.4 | 1.4 | 1.7 | 2.5
573.9, | 1.5 | 3.9 | 3.7 | 3.9 | 14.3 | 6.9 | 9.6 | 37.5 | 69.5 | 81.9 | 82.2 | 93 | 99 | 92.9 | 84.3 | 98 | 61.2 | 24 | 17.6 | 4.8 | 2.7 | 7.1 | 2.1 | 1.5 | 1.4 | 1.7 | 2.4
574.9, | 1.5 | 3.9 | 3.6 | 3.8 | 13.9 | 6.9 | 9.5 | 36.6 | 68.7 | 81.4 | 81.8 | 91.3 | 98.4 | 94.1 | 86.1 | 98.5 | 63.7 | 25.9 | 19.1 | 5.1 | 2.8 | 7.2 | 2.2 | 1.5 | 1.4 | 1.7 | 2.5
575.9, | 1.6 | 4 | 3.7 | 4 | 13.8 | 7 | 9.8 | 35.9 | 67.9 | 81.1 | 81.4 | 89.4 | 97.9 | 95 | 88.1 | 98.9 | 66.6 | 28.1 | 20.8 | 5.6 | 3 | 7.4 | 2.3 | 1.5 | 1.5 | 1.8 | 2.6
576.9, | 1.5 | 3.7 | 3.4 | 3.6 | 13 | 6.4 | 9.1 | 34.4 | 66.4 | 80.4 | 80.7 | 87.2 | 96.9 | 95.7 | 89.5 | 98.8 | 68.8 | 29.9 | 22.3 | 5.7 | 2.9 | 7.2 | 2.1 | 1.5 | 1.4 | 1.7 | 2.5
577.9, | 1.6 | 3.8 | 3.6 | 3.8 | 12.8 | 6.4 | 8.9 | 33.4 | 65.4 | 79.8 | 80.1 | 85.7 | 96.3 | 96.7 | 91.4 | 99.2 | 71.7 | 32.4 | 24.4 | 6.3 | 3.2 | 7.8 | 2.3 | 1.6 | 1.5 | 1.8 | 2.7
578.9, | 1.5 | 3.7 | 3.3 | 3.6 | 12.3 | 6.2 | 8.8 | 32.4 | 64.2 | 79.3 | 79.6 | 84 | 95.2 | 97.6 | 93 | 99.6 | 73.7 | 34.3 | 26.1 | 6.5 | 3.2 | 7.2 | 2.2 | 1.5 | 1.4 | 1.6 | 2.5
579.9, | 1.5 | 3.8 | 3.4 | 3.7 | 12.2 | 6.3 | 9.1 | 31.9 | 63 | 78.7 | 79.1 | 82.3 | 94.1 | 98.5 | 94.8 | 100 | 75.8 | 36.4 | 28.2 | 7.2 | 3.5 | 7.2 | 2.3 | 1.5 | 1.4 | 1.7 | 2.5
580.9, | 1.5 | 3.7 | 3.4 | 3.6 | 11.9 | 6.1 | 8.7 | 31.1 | 61.7 | 77.9 | 78.4 | 80.4 | 92.8 | 99.1 | 95.8 | 99.9 | 77.9 | 38.8 | 30.1 | 7.8 | 3.7 | 7.1 | 2.3 | 1.5 | 1.4 | 1.7 | 2.5
581.8, | 1.5 | 3.8 | 3.4 | 3.6 | 11.7 | 6 | 8.6 | 30.5 | 60.7 | 77.7 | 78 | 78.5 | 91.6 | 99.4 | 97.1 | 99.7 | 80.3 | 41.8 | 32.9 | 8.6 | 4 | 7.1 | 2.3 | 1.5 | 1.4 | 1.7 | 2.6
582.8, | 1.5 | 3.6 | 3.2 | 3.4 | 11.1 | 5.7 | 8.4 | 29.5 | 58.9 | 76.5 | 76.9 | 75.8 | 89.1 | 98.9 | 97.2 | 99.1 | 81.5 | 43.6 | 34.6 | 8.9 | 4.1 | 7 | 2.2 | 1.5 | 1.4 | 1.6 | 2.5
583.8, | 1.5 | 3.7 | 3.3 | 3.6 | 11.1 | 6 | 8.7 | 29 | 57.5 | 75.7 | 76.1 | 73.8 | 86.9 | 98.8 | 97.4 | 99 | 82.6 | 46.1 | 37 | 9.8 | 4.6 | 7.4 | 2.3 | 1.5 | 1.4 | 1.7 | 2.6
584.8, | 1.5 | 3.6 | 3.2 | 3.5 | 10.8 | 5.7 | 8.4 | 28.1 | 56.3 | 74.7 | 75.1 | 71.4 | 83.8 | 98.9 | 97.8 | 98.9 | 83.5 | 48.5 | 39.3 | 10.5 | 4.8 | 7.5 | 2.2 | 1.5 | 1.4 | 1.7 | 2.6
585.8, | 1.6 | 3.8 | 3.4 | 3.7 | 11 | 5.8 | 8.4 | 27.6 | 55.6 | 73.9 | 74.6 | 69.4 | 81.5 | 99.8 | 99 | 99.3 | 85.1 | 51.1 | 41.8 | 11.6 | 5.4 | 8 | 2.4 | 1.7 | 1.6 | 1.9 | 2.8
586.8, | 1.5 | 3.6 | 3.2 | 3.5 | 10.6 | 5.6 | 8.2 | 26.8 | 54.1 | 72.7 | 73.3 | 67.4 | 78.5 | 99.9 | 99.8 | 99.9 | 86.6 | 53.6 | 43.9 | 12.2 | 5.6 | 7.7 | 2.3 | 1.6 | 1.5 | 1.8 | 2.6
587.8, | 1.5 | 3.8 | 3.4 | 3.5 | 10.6 | 5.8 | 8.3 | 26.1 | 52.7 | 71 | 71.7 | 65 | 75.2 | 100 | 100 | 99.7 | 87.5 | 55.8 | 46.1 | 13.3 | 6.1 | 7.5 | 2.4 | 1.6 | 1.5 | 1.8 | 2.6
588.8, | 1.5 | 3.5 | 3.1 | 3.3 | 9.9 | 5.3 | 7.8 | 24.9 | 51.1 | 69.4 | 70 | 62.4 | 71.4 | 99.9 | 99.8 | 99.3 | 88 | 57.7 | 47.9 | 14 | 6.3 | 7.2 | 2.2 | 1.5 | 1.4 | 1.7 | 2.4
589.8, | 1.4 | 3.4 | 3.1 | 3.2 | 9.7 | 5.1 | 7.5 | 24 | 49.8 | 68 | 68.7 | 60 | 67.5 | 99.8 | 99.8 | 99 | 88.8 | 60.3 | 50.4 | 15.1 | 6.7 | 7 | 2.1 | 1.4 | 1.4 | 1.7 | 2.4
590.8, | 1.5 | 3.4 | 3.1 | 3.2 | 9.4 | 5.1 | 7.5 | 23.3 | 48.3 | 66.3 | 67.1 | 57.4 | 64.2 | 99.7 | 99.7 | 98.9 | 90 | 62.3 | 52.4 | 16.1 | 7.2 | 7.3 | 2.1 | 1.4 | 1.4 | 1.7 | 2.5
591.8, | 1.5 | 3.6 | 3.1 | 3.3 | 9.4 | 5.3 | 7.7 | 22.9 | 47 | 65 | 65.5 | 55.3 | 60.8 | 99.3 | 99.8 | 98.8 | 91.2 | 64.2 | 54.5 | 17.4 | 8 | 7.7 | 2.3 | 1.5 | 1.5 | 1.7 | 2.6
592.8, | 1.5 | 3.4 | 3 | 3.2 | 9.2 | 5 | 7.4 | 22.2 | 45.8 | 63.7 | 64.5 | 53.4 | 57.6 | 98.9 | 99.7 | 98.6 | 92.1 | 66.5 | 56.8 | 18.5 | 8.5 | 7.8 | 2.2 | 1.5 | 1.4 | 1.7 | 2.5
593.8, | 1.5 | 3.5 | 3.2 | 3.3 | 9.2 | 4.9 | 7.2 | 21.5 | 44.7 | 62.6 | 63.4 | 51.4 | 54 | 99.1 | 100 | 99 | 93.4 | 69.4 | 59.3 | 19.9 | 9.3 | 8 | 2.3 | 1.6 | 1.5 | 1.8 | 2.6
594.8, | 1.4 | 3.4 | 3 | 3.2 | 8.9 | 4.9 | 7.3 | 20.7 | 43.1 | 60.9 | 61.6 | 48.7 | 49.8 | 98.8 | 99.4 | 98.6 | 93.7 | 70.5 | 61.1 | 21.1 | 9.8 | 7.6 | 2.2 | 1.5 | 1.4 | 1.7 | 2.5
595.8, | 1.5 | 3.5 | 3.1 | 3.2 | 8.7 | 5 | 7.4 | 20.1 | 41.7 | 59.3 | 59.7 | 46 | 45.6 | 98.2 | 98.6 | 98.2 | 94.4 | 72.1 | 62.9 | 22.5 | 10.6 | 7.8 | 2.3 | 1.6 | 1.4 | 1.7 | 2.6
596.8, | 1.4 | 3.3 | 2.9 | 3 | 8.3 | 4.6 | 7 | 19.2 | 40 | 57.6 | 58.1 | 43.6 | 42.1 | 97.6 | 97.6 | 97.8 | 95.1 | 74.1 | 64.9 | 23.6 | 11.2 | 7.6 | 2.2 | 1.5 | 1.4 | 1.7 | 2.5
597.8, | 1.4 | 3.3 | 2.9 | 3 | 8.3 | 4.5 | 6.9 | 18.8 | 38.8 | 56.2 | 56.7 | 41.6 | 38.4 | 97 | 96.3 | 97.2 | 95.5 | 76 | 67.4 | 25.2 | 12.3 | 7.7 | 2.2 | 1.5 | 1.4 | 1.7 | 2.5
598.8, | 1.4 | 3.1 | 2.7 | 2.9 | 7.8 | 4.4 | 6.7 | 18 | 37.2 | 54.5 | 54.8 | 38.7 | 34.6 | 96.4 | 95.3 | 96.5 | 95.7 | 76.8 | 68.5 | 26.3 | 13 | 7.8 | 2.1 | 1.5 | 1.4 | 1.7 | 2.5
599.8, | 1.5 | 3.2 | 2.9 | 2.9 | 7.6 | 4.5 | 6.8 | 17.6 | 36 | 53 | 53.2 | 36.8 | 31.3 | 95.8 | 94.3 | 96.2 | 96.2 | 77.8 | 69.8 | 28 | 14.3 | 8.2 | 2.3 | 1.6 | 1.5 | 1.7 | 2.6
600.8, | 1.5 | 3.1 | 2.7 | 2.8 | 7.3 | 4.3 | 6.5 | 17.1 | 34.5 | 51.5 | 51.7 | 34.8 | 28.3 | 95.4 | 93.6 | 96.1 | 96.9 | 79.3 | 71.6 | 29.5 | 15.3 | 8.4 | 2.2 | 1.5 | 1.5 | 1.7 | 2.6
601.7, | 1.5 | 3.3 | 2.9 | 3 | 7.6 | 4.4 | 6.5 | 16.7 | 33.5 | 50.2 | 50.3 | 33.3 | 25.5 | 94.9 | 92.7 | 96.2 | 97.5 | 81 | 73.9 | 31.3 | 16.8 | 9.3 | 2.4 | 1.6 | 1.6 | 1.9 | 2.9
602.7, | 1.4 | 3.1 | 2.7 | 2.8 | 7 | 4.1 | 6.3 | 16.1 | 32 | 48.4 | 48.4 | 30.7 | 22.1 | 93.6 | 91.2 | 95.7 | 97.9 | 81.5 | 74.9 | 32.6 | 17.7 | 8.7 | 2.2 | 1.5 | 1.5 | 1.8 | 2.6
603.7, | 1.5 | 3.2 | 2.8 | 2.8 | 7 | 4.2 | 6.5 | 15.7 | 30.8 | 47 | 46.9 | 29 | 19.4 | 92.3 | 89.6 | 95.5 | 98.6 | 83 | 76.7 | 34.4 | 19.1 | 8.6 | 2.3 | 1.5 | 1.5 | 1.8 | 2.6
604.7, | 1.4 | 3 | 2.8 | 2.7 | 6.8 | 4.1 | 6.3 | 15.1 | 29.4 | 45.6 | 45.2 | 27.2 | 17.2 | 91 | 87.5 | 95.3 | 99 | 84.3 | 78.5 | 35.8 | 20.3 | 8.6 | 2.2 | 1.5 | 1.5 | 1.7 | 2.6
605.7, | 1.4 | 3.1 | 2.8 | 2.7 | 6.7 | 4.1 | 6.2 | 14.8 | 28.2 | 44.2 | 43.6 | 25.7 | 15 | 89.5 | 85.4 | 95.1 | 99.6 | 85.6 | 80.3 | 37.6 | 21.9 | 8.9 | 2.3 | 1.5 | 1.5 | 1.7 | 2.7
606.7, | 1.4 | 3 | 2.7 | 2.7 | 6.5 | 4 | 6.2 | 14.3 | 26.9 | 42.7 | 42.1 | 23.8 | 13.3 | 88.1 | 82.6 | 94.6 | 99.8 | 86.6 | 81.7 | 39.3 | 23.2 | 9.1 | 2.3 | 1.6 | 1.5 | 1.8 | 2.7
607.7, | 1.5 | 3.1 | 2.8 | 2.7 | 6.6 | 4.2 | 6.5 | 14.2 | 26 | 41.7 | 40.9 | 22.5 | 11.7 | 86.1 | 79.3 | 94 | 99.9 | 87.5 | 82.9 | 41.2 | 25.1 | 9.6 | 2.5 | 1.6 | 1.6 | 1.8 | 2.8
608.7, | 1.5 | 3 | 2.7 | 2.6 | 6.3 | 4.1 | 6.2 | 13.8 | 24.8 | 40.4 | 39.4 | 21.1 | 10.5 | 84.2 | 76.3 | 93.4 | 99.8 | 88.1 | 84.3 | 42.8 | 26.6 | 9.8 | 2.3 | 1.6 | 1.5 | 1.9 | 2.7
609.7, | 1.6 | 3.1 | 2.8 | 2.7 | 6.3 | 4.1 | 6.1 | 13.5 | 23.8 | 39.2 | 38 | 19.9 | 9.5 | 83 | 73 | 93.3 | 99.9 | 88.9 | 85.3 | 44.5 | 28.1 | 10.2 | 2.4 | 1.6 | 1.6 | 1.9 | 2.9
610.7, | 1.4 | 2.8 | 2.5 | 2.5 | 5.7 | 3.7 | 5.9 | 12.8 | 22.4 | 37.3 | 36.1 | 18.2 | 8.1 | 80.8 | 68.4 | 92.6 | 100 | 89.6 | 86.1 | 45.9 | 29.6 | 9.4 | 2.2 | 1.4 | 1.4 | 1.7 | 2.5
611.7, | 1.4 | 2.9 | 2.6 | 2.5 | 5.7 | 3.8 | 5.9 | 12.5 | 21.5 | 35.9 | 34.7 | 16.9 | 7.1 | 78.5 | 63.7 | 92.3 | 99.9 | 90.6 | 87.4 | 48 | 31.8 | 10 | 2.2 | 1.5 | 1.4 | 1.7 | 2.5
612.7, | 1.4 | 2.8 | 2.6 | 2.5 | 5.6 | 3.7 | 5.8 | 12.3 | 20.5 | 34.8 | 33.4 | 15.9 | 6.4 | 76.4 | 59.6 | 92 | 100 | 91.7 | 88.7 | 50 | 33.7 | 10.6 | 2.3 | 1.5 | 1.5 | 1.7 | 2.6
613.7, | 1.4 | 2.9 | 2.7 | 2.5 | 5.5 | 3.7 | 5.7 | 12.1 | 19.7 | 33.6 | 32.1 | 15.1 | 5.9 | 74.5 | 55.5 | 91.7 | 99.7 | 92.9 | 89.9 | 51.8 | 35.5 | 10.8 | 2.2 | 1.4 | 1.4 | 1.7 | 2.5
614.7, | 1.3 | 2.7 | 2.5 | 2.3 | 5.2 | 3.5 | 5.5 | 11.6 | 18.7 | 32.2 | 30.6 | 13.6 | 5.1 | 71.5 | 50.5 | 91.2 | 99.4 | 93.4 | 90.7 | 53.4 | 37.5 | 10.8 | 2.1 | 1.4 | 1.4 | 1.6 | 2.4
615.7, | 1.4 | 2.8 | 2.6 | 2.4 | 5.1 | 3.6 | 5.7 | 11.5 | 18.1 | 31.3 | 29.7 | 12.8 | 4.7 | 67.9 | 45.9 | 90.8 | 99.2 | 94.2 | 91.8 | 55.5 | 39.9 | 11.4 | 2.2 | 1.5 | 1.4 | 1.7 | 2.5
616.7, | 1.4 | 2.7 | 2.5 | 2.3 | 5 | 3.5 | 5.5 | 11.2 | 17.3 | 30.1 | 28.4 | 12.1 | 4.3 | 63.9 | 41.3 | 90.1 | 98.8 | 94.7 | 92.4 | 57.3 | 41.9 | 11.9 | 2.2 | 1.5 | 1.4 | 1.7 | 2.5
617.7, | 1.5 | 2.9 | 2.7 | 2.4 | 5.2 | 3.7 | 5.6 | 11.2 | 16.9 | 29.5 | 27.6 | 12 | 4.2 | 61.2 | 37.8 | 90.1 | 98.7 | 95.7 | 93.7 | 59.3 | 44.3 | 13.6 | 2.3 | 1.6 | 1.6 | 1.9 | 2.7
618.7, | 1.4 | 2.7 | 2.5 | 2.2 | 4.8 | 3.5 | 5.5 | 10.9 | 16.2 | 28.4 | 26.4 | 11 | 3.7 | 57.4 | 33.7 | 89.5 | 97.9 | 96.5 | 94.6 | 60.9 | 46.4 | 12.7 | 2.2 | 1.5 | 1.4 | 1.7 | 2.5
619.7, | 1.4 | 2.8 | 2.6 | 2.3 | 4.8 | 3.5 | 5.6 | 10.9 | 15.6 | 27.6 | 25.6 | 10.4 | 3.5 | 54.1 | 30.1 | 89 | 97.2 | 97 | 95.2 | 62.5 | 49 | 13.3 | 2.3 | 1.5 | 1.4 | 1.7 | 2.5
620.7, | 1.4 | 2.7 | 2.5 | 2.2 | 4.6 | 3.4 | 5.3 | 10.5 | 15 | 26.6 | 24.5 | 9.7 | 3.2 | 50.4 | 26.4 | 88.6 | 96.8 | 97.2 | 95.7 | 64.1 | 51.1 | 13.5 | 2.3 | 1.5 | 1.4 | 1.6 | 2.4
621.7, | 1.3 | 2.7 | 2.5 | 2.2 | 4.6 | 3.3 | 5.2 | 10.2 | 14.4 | 25.8 | 23.6 | 9.2 | 3.1 | 46.2 | 23 | 88.4 | 95.8 | 97.5 | 96.4 | 66.3 | 53.8 | 14.5 | 2.3 | 1.4 | 1.4 | 1.6 | 2.3
622.6, | 1.3 | 2.6 | 2.5 | 2.1 | 4.4 | 3.3 | 5.3 | 10 | 13.8 | 25 | 22.6 | 8.4 | 2.8 | 42.4 | 20.4 | 87.6 | 94.8 | 98 | 97 | 67.2 | 55.8 | 14.8 | 2.2 | 1.4 | 1.4 | 1.6 | 2.4
623.6, | 1.4 | 2.7 | 2.5 | 2.2 | 4.4 | 3.5 | 5.5 | 10.3 | 13.5 | 24.5 | 22.2 | 8.1 | 2.8 | 39.4 | 18.1 | 87.1 | 94 | 98.5 | 97.7 | 68.8 | 58.1 | 15.6 | 2.4 | 1.5 | 1.4 | 1.7 | 2.5
624.6, | 1.3 | 2.6 | 2.4 | 2.1 | 4.2 | 3.3 | 5.3 | 10 | 12.8 | 23.5 | 21.1 | 7.5 | 2.6 | 35.9 | 15.8 | 86.4 | 92.9 | 98.9 | 98.3 | 70 | 59.6 | 16 | 2.3 | 1.4 | 1.4 | 1.7 | 2.5
625.6, | 1.5 | 2.8 | 2.7 | 2.3 | 4.6 | 3.5 | 5.5 | 10 | 12.8 | 23.2 | 20.6 | 7.6 | 2.8 | 33.2 | 14.4 | 86.1 | 91.4 | 99.7 | 99.2 | 71.7 | 62 | 18.3 | 2.6 | 1.7 | 1.5 | 1.8 | 2.8
626.6, | 1.4 | 2.6 | 2.5 | 2.1 | 4.2 | 3.3 | 5.2 | 9.7 | 12.1 | 22.3 | 19.7 | 6.9 | 2.5 | 29.8 | 12.4 | 84.8 | 89.7 | 99.8 | 99.3 | 72.4 | 63.5 | 17.6 | 2.3 | 1.5 | 1.4 | 1.7 | 2.5
627.6, | 1.4 | 2.7 | 2.5 | 2.2 | 4.2 | 3.4 | 5.4 | 9.8 | 11.9 | 21.9 | 19.3 | 6.7 | 2.4 | 27.5 | 11.2 | 84 | 87.9 | 99.5 | 99.1 | 73.9 | 65.8 | 19.3 | 2.5 | 1.6 | 1.5 | 1.7 | 2.6
628.6, | 1.4 | 2.6 | 2.4 | 2.1 | 4.1 | 3.3 | 5.2 | 9.5 | 11.3 | 21.1 | 18.4 | 6.2 | 2.3 | 24.8 | 9.9 | 83.2 | 85.4 | 99.2 | 99.1 | 75.3 | 67.3 | 19.7 | 2.4 | 1.6 | 1.5 | 1.7 | 2.6
629.6, | 1.3 | 2.6 | 2.4 | 2.1 | 3.9 | 3.3 | 5.1 | 9.4 | 11 | 20.5 | 17.7 | 5.9 | 2.2 | 22.9 | 9 | 82.7 | 83.1 | 99.8 | 99.4 | 77 | 69.4 | 20.7 | 2.3 | 1.5 | 1.5 | 1.7 | 2.5
630.6, | 1.3 | 2.5 | 2.3 | 2 | 3.7 | 3.1 | 5 | 9.1 | 10.5 | 19.8 | 17 | 5.4 | 2.1 | 20.9 | 8 | 81.8 | 80.3 | 100 | 99.9 | 78.3 | 71.2 | 20.6 | 2.3 | 1.5 | 1.4 | 1.7 | 2.5
631.6, | 1.4 | 2.7 | 2.4 | 2.1 | 3.9 | 3.3 | 5.3 | 9.3 | 10.2 | 19.4 | 16.5 | 5.4 | 2.2 | 19.4 | 7.4 | 80.9 | 77.3 | 99.9 | 100 | 79.7 | 73.2 | 22 | 2.5 | 1.6 | 1.5 | 1.7 | 2.6
632.6, | 1.4 | 2.6 | 2.4 | 2 | 3.7 | 3.2 | 5.1 | 9 | 9.8 | 18.8 | 16 | 5.1 | 2.1 | 17.6 | 6.7 | 80.3 | 74.9 | 99.5 | 99.8 | 81.1 | 75.1 | 22.8 | 2.4 | 1.6 | 1.5 | 1.8 | 2.7
633.6, | 1.5 | 2.6 | 2.5 | 2.2 | 3.9 | 3.3 | 5.1 | 8.9 | 9.7 | 18.6 | 15.7 | 5 | 2.2 | 16.7 | 6.4 | 80.2 | 72.9 | 99.6 | 100 | 82.5 | 77.2 | 24.7 | 2.5 | 1.7 | 1.6 | 1.9 | 2.8
634.6, | 1.4 | 2.5 | 2.3 | 1.9 | 3.5 | 3.1 | 5 | 8.9 | 9.4 | 18 | 15.1 | 4.6 | 2 | 15.1 | 5.8 | 79.4 | 68.8 | 99.1 | 99.7 | 83 | 78.5 | 24.3 | 2.4 | 1.6 | 1.5 | 1.7 | 2.6
635.6, | 1.4 | 2.6 | 2.3 | 2 | 3.5 | 3.2 | 5.1 | 9.1 | 9.3 | 18 | 14.9 | 4.5 | 1.9 | 14.2 | 5.4 | 79 | 64.9 | 98.7 | 99.5 | 84.8 | 80.7 | 26.2 | 2.5 | 1.6 | 1.5 | 1.7 | 2.6
636.6, | 1.3 | 2.5 | 2.3 | 1.9 | 3.5 | 3.1 | 5 | 8.8 | 9.1 | 17.6 | 14.4 | 4.4 | 1.9 | 13 | 5 | 78.8 | 61.3 | 98.3 | 99.3 | 86.8 | 83.3 | 27 | 2.4 | 1.5 | 1.4 | 1.7 | 2.5
637.6, | 1.4 | 2.5 | 2.3 | 1.9 | 3.5 | 3.1 | 4.9 | 8.5 | 8.8 | 17.1 | 13.9 | 4.3 | 1.9 | 12.1 | 4.7 | 79.2 | 58.1 | 98.3 | 99.5 | 88.9 | 86.5 | 28.5 | 2.4 | 1.5 | 1.5 | 1.8 | 2.6
638.6, | 1.3 | 2.4 | 2.1 | 1.9 | 3.3 | 3 | 4.8 | 8.4 | 8.5 | 16.5 | 13.3 | 4 | 1.8 | 11 | 4.2 | 77.6 | 53.8 | 97.1 | 98.6 | 89.3 | 87.1 | 29.1 | 2.4 | 1.5 | 1.4 | 1.7 | 2.5
639.6, | 1.4 | 2.4 | 2.2 | 1.9 | 3.4 | 3.2 | 5 | 8.6 | 8.4 | 16.2 | 13.2 | 3.9 | 1.8 | 10.3 | 4 | 76.8 | 50.3 | 96.2 | 97.9 | 90.2 | 88.4 | 31.4 | 2.6 | 1.6 | 1.5 | 1.7 | 2.5
640.6, | 1.4 | 2.3 | 2.1 | 1.8 | 3.3 | 3 | 4.6 | 8.1 | 8 | 15.8 | 12.6 | 3.7 | 1.8 | 9.5 | 3.7 | 76.2 | 46.9 | 94.9 | 96.7 | 90.8 | 89.3 | 32.1 | 2.4 | 1.5 | 1.4 | 1.7 | 2.5
641.6, | 1.4 | 2.4 | 2.2 | 1.9 | 3.4 | 3 | 4.6 | 8.1 | 8 | 15.5 | 12.4 | 3.8 | 1.8 | 9.2 | 3.7 | 76.6 | 43.8 | 94 | 95.9 | 92 | 91.3 | 34.1 | 2.5 | 1.6 | 1.5 | 1.8 | 2.6
642.5, | 1.3 | 2.3 | 2 | 1.8 | 3.2 | 2.9 | 4.6 | 8.1 | 7.8 | 15.4 | 12.3 | 3.5 | 1.7 | 8.5 | 3.4 | 75.6 | 39.8 | 93.9 | 95.9 | 92.5 | 92.4 | 34.7 | 2.3 | 1.5 | 1.4 | 1.6 | 2.4
643.5, | 1.4 | 2.5 | 2.1 | 1.9 | 3.4 | 3.1 | 4.8 | 8.5 | 8.3 | 16.3 | 12.8 | 3.7 | 1.9 | 8.5 | 3.5 | 75.3 | 36.8 | 93.1 | 95.4 | 93.4 | 93.7 | 37.2 | 2.6 | 1.6 | 1.5 | 1.7 | 2.5
644.5, | 1.4 | 2.4 | 2 | 1.9 | 3.3 | 3 | 4.8 | 8.5 | 8.9 | 17.4 | 13.5 | 3.6 | 1.9 | 8.5 | 3.3 | 75 | 33.5 | 91.8 | 94.4 | 94 | 94.7 | 37.6 | 2.6 | 1.6 | 1.5 | 1.7 | 2.5
645.5, | 1.4 | 2.6 | 2.2 | 2 | 3.5 | 3.2 | 5 | 8.8 | 9.5 | 18.5 | 14.4 | 3.8 | 2.2 | 9.6 | 3.7 | 75.2 | 31.6 | 90.4 | 93.2 | 95.4 | 96.2 | 40.7 | 2.8 | 1.7 | 1.6 | 1.8 | 2.6
646.5, | 1.4 | 2.4 | 2.1 | 1.9 | 3.4 | 3.2 | 5 | 9 | 9.4 | 18.6 | 14.6 | 3.6 | 2.3 | 10.4 | 3.8 | 74.3 | 30.9 | 88.7 | 91.7 | 96.2 | 97.2 | 40.8 | 2.9 | 1.7 | 1.6 | 1.9 | 2.6
647.5, | 1.5 | 2.5 | 2.1 | 2 | 3.4 | 3.4 | 5.3 | 9.4 | 9.7 | 19.3 | 14.9 | 3.7 | 2.6 | 11.2 | 4 | 73.3 | 30 | 86.8 | 90.2 | 96.8 | 97.6 | 41.9 | 3.3 | 1.9 | 1.7 | 1.9 | 2.7
648.5, | 1.4 | 2.4 | 2 | 1.9 | 3.2 | 3.3 | 5.3 | 9.6 | 9.8 | 19.4 | 15 | 3.6 | 2.7 | 11.8 | 4 | 72.6 | 28.5 | 85.6 | 88.9 | 96.9 | 97.9 | 41.9 | 3.5 | 1.9 | 1.7 | 1.9 | 2.7
649.5, | 1.5 | 2.6 | 2.2 | 2.1 | 3.5 | 3.6 | 5.5 | 10 | 10 | 19.5 | 15.1 | 3.9 | 2.9 | 12.8 | 4.4 | 72.3 | 27.7 | 86 | 88.9 | 97.4 | 98.4 | 44 | 4 | 2.2 | 2 | 2.1 | 3
650.5, | 1.4 | 2.4 | 2 | 1.9 | 3.2 | 3.4 | 5.5 | 10 | 9.7 | 19.3 | 14.7 | 3.4 | 2.7 | 13.4 | 4.4 | 71.1 | 25.8 | 81.6 | 86.2 | 97 | 97.9 | 43.4 | 3.8 | 2 | 1.8 | 1.9 | 2.7
651.5, | 1.4 | 2.4 | 2 | 1.9 | 3.2 | 3.6 | 5.8 | 10.4 | 9.7 | 19.1 | 14.5 | 3.4 | 2.6 | 14.3 | 4.7 | 70.5 | 24.8 | 78.6 | 83.3 | 97.2 | 97.8 | 44.8 | 4.1 | 2.1 | 1.9 | 1.9 | 2.7
652.5, | 1.3 | 2.4 | 1.9 | 1.8 | 3 | 3.5 | 5.6 | 10.2 | 9.5 | 18.6 | 14 | 3.3 | 2.4 | 14.8 | 4.8 | 70 | 23.3 | 76.9 | 81.7 | 97.7 | 97.9 | 45 | 4.1 | 2.1 | 1.8 | 1.8 | 2.7
653.5, | 1.3 | 2.4 | 1.9 | 1.8 | 3 | 3.4 | 5.5 | 10.1 | 9.1 | 18 | 13.4 | 3.2 | 2.3 | 15.1 | 5 | 69.5 | 21.6 | 73.8 | 78.6 | 98.5 | 98.3 | 45.9 | 4.3 | 2.1 | 1.9 | 1.8 | 2.6
654.5, | 1.3 | 2.3 | 1.8 | 1.7 | 2.9 | 3.4 | 5.7 | 10.1 | 9 | 17.6 | 13 | 2.9 | 2.2 | 14.9 | 5 | 68.7 | 20.1 | 70.9 | 76.8 | 98 | 97.7 | 45.8 | 4.4 | 2.1 | 1.9 | 1.9 | 2.5
655.5, | 1.4 | 2.4 | 1.9 | 1.8 | 2.9 | 3.6 | 5.8 | 10.3 | 8.9 | 17.6 | 12.9 | 3 | 2.2 | 14.8 | 5 | 68.2 | 18.9 | 66.9 | 73.9 | 98 | 97.7 | 47.3 | 4.6 | 2.2 | 1.9 | 1.9 | 2.6
656.5, | 1.3 | 2.3 | 1.8 | 1.7 | 2.8 | 3.4 | 5.6 | 10.1 | 8.7 | 17.1 | 12.4 | 2.9 | 2.1 | 14.2 | 4.8 | 67.8 | 17.7 | 63.1 | 70.5 | 98.2 | 98.3 | 47.7 | 4.4 | 2.1 | 1.9 | 1.8 | 2.6
657.5, | 1.5 | 2.5 | 2 | 1.9 | 3.1 | 3.6 | 5.7 | 10.3 | 8.8 | 17.2 | 12.4 | 3.1 | 2.3 | 14 | 5 | 68.2 | 17.5 | 60.4 | 68 | 99.3 | 99.4 | 49.6 | 4.5 | 2.2 | 2 | 2 | 2.9
658.5, | 1.3 | 2.3 | 1.8 | 1.7 | 2.8 | 3.3 | 5.4 | 10 | 8.7 | 17 | 12 | 2.8 | 2.1 | 12.9 | 4.4 | 67.2 | 16.9 | 56.4 | 64.2 | 99.9 | 100 | 48.9 | 4.1 | 2 | 1.8 | 1.8 | 2.6
659.5, | 1.4 | 2.4 | 1.8 | 1.8 | 2.8 | 3.3 | 5.4 | 9.7 | 8.4 | 16.5 | 11.7 | 2.8 | 2.1 | 12.2 | 4.2 | 66.4 | 17.8 | 52.6 | 60.7 | 100 | 99.7 | 50.6 | 4.1 | 2 | 1.8 | 1.8 | 2.6
660.5, | 1.4 | 2.3 | 1.8 | 1.7 | 2.8 | 3.2 | 5.1 | 8.8 | 7.5 | 15 | 10.6 | 2.7 | 1.9 | 10.2 | 3.6 | 65.6 | 17.7 | 48.5 | 57.1 | 99.8 | 99.3 | 51.2 | 3.9 | 2 | 1.8 | 1.8 | 2.6
661.5, | 1.3 | 2.2 | 1.8 | 1.7 | 2.7 | 3 | 4.8 | 8.2 | 6.8 | 13.7 | 9.5 | 2.6 | 1.7 | 6.8 | 2.7 | 65 | 13.7 | 44.3 | 53 | 99 | 98.3 | 52.5 | 3.8 | 1.9 | 1.7 | 1.8 | 2.6
662.5, | 1.3 | 2.1 | 1.7 | 1.6 | 2.6 | 2.8 | 4.6 | 7.8 | 6.2 | 12.8 | 8.8 | 2.4 | 1.6 | 5.3 | 2.2 | 64.4 | 9.5 | 38.4 | 49.2 | 98.2 | 97.9 | 55.1 | 3.4 | 1.7 | 1.6 | 1.7 | 2.5
663.4, | 1.4 | 2.3 | 1.8 | 1.8 | 2.8 | 3 | 4.7 | 7.6 | 6.1 | 12.5 | 8.7 | 2.5 | 1.6 | 4.9 | 2.3 | 64.1 | 8 | 35.8 | 45.9 | 98.2 | 97.4 | 59.2 | 3.2 | 1.8 | 1.7 | 1.8 | 2.6
664.4, | 1.4 | 2.2 | 1.8 | 1.7 | 2.7 | 2.8 | 4.5 | 7.4 | 5.9 | 12.1 | 8.4 | 2.5 | 1.6 | 4.6 | 2.1 | 63.7 | 7.4 | 32.4 | 42.6 | 98.3 | 97.2 | 60 | 2.9 | 1.7 | 1.6 | 1.8 | 2.6
665.4, | 1.5 | 2.3 | 1.9 | 1.8 | 2.9 | 3 | 4.6 | 7.3 | 5.9 | 12 | 8.3 | 2.6 | 1.7 | 4.4 | 2.1 | 64 | 7.1 | 29.5 | 39.2 | 98.4 | 97.2 | 62.1 | 3 | 1.8 | 1.7 | 2 | 2.9
666.4, | 1.4 | 2.1 | 1.7 | 1.6 | 2.6 | 2.7 | 4.3 | 7.1 | 5.7 | 11.8 | 8 | 2.4 | 1.6 | 4 | 1.9 | 63.1 | 6.5 | 26.7 | 35.7 | 97 | 95.6 | 62.2 | 2.7 | 1.6 | 1.5 | 1.8 | 2.6
667.4, | 1.4 | 2.1 | 1.8 | 1.6 | 2.6 | 2.9 | 4.4 | 7.4 | 5.8 | 11.9 | 8.2 | 2.4 | 1.5 | 4.2 | 1.9 | 62.8 | 6.3 | 24.9 | 33.4 | 96.5 | 94.7 | 64.2 | 2.9 | 1.7 | 1.5 | 1.7 | 2.5
668.4, | 1.4 | 2.1 | 1.8 | 1.6 | 2.6 | 2.7 | 4.3 | 7.2 | 5.6 | 11.4 | 7.9 | 2.4 | 1.5 | 4 | 1.9 | 62.3 | 5.9 | 22.8 | 30.5 | 95.8 | 93.9 | 63.7 | 2.8 | 1.7 | 1.5 | 1.7 | 2.6
669.4, | 1.4 | 2.2 | 1.8 | 1.7 | 2.7 | 2.7 | 4.3 | 7.1 | 5.6 | 11.3 | 7.8 | 2.4 | 1.5 | 4 | 1.9 | 61.9 | 5.8 | 21.3 | 28.3 | 94.7 | 93.2 | 65.8 | 2.9 | 1.7 | 1.6 | 1.8 | 2.6
670.4, | 1.4 | 2.1 | 1.8 | 1.7 | 2.6 | 2.8 | 4.4 | 7.1 | 5.5 | 11.2 | 7.7 | 2.4 | 1.6 | 3.8 | 1.8 | 61.4 | 5.5 | 19.9 | 26.3 | 93.3 | 91.6 | 66.9 | 2.9 | 1.7 | 1.6 | 1.9 | 2.6
671.4, | 1.4 | 2.2 | 1.8 | 1.7 | 2.6 | 2.9 | 4.5 | 7.3 | 5.6 | 11.5 | 7.9 | 2.4 | 1.6 | 3.9 | 1.9 | 61.5 | 5.3 | 19 | 24.9 | 92.9 | 90.7 | 68.9 | 3.1 | 1.8 | 1.7 | 1.8 | 2.6
672.4, | 1.3 | 2 | 1.7 | 1.6 | 2.5 | 2.6 | 4.1 | 6.8 | 5.2 | 11 | 7.5 | 2.3 | 1.5 | 3.6 | 1.7 | 61.2 | 5 | 17.3 | 22.9 | 92.2 | 89.7 | 67.8 | 2.8 | 1.6 | 1.5 | 1.7 | 2.5
673.4, | 1.4 | 2.2 | 1.8 | 1.7 | 2.7 | 2.8 | 4.3 | 6.7 | 5.3 | 11 | 7.5 | 2.5 | 1.6 | 3.8 | 1.9 | 61.9 | 5 | 16.3 | 21.4 | 91.8 | 89.3 | 70.1 | 2.9 | 1.8 | 1.7 | 1.9 | 2.8
674.4, | 1.3 | 2 | 1.6 | 1.5 | 2.4 | 2.5 | 4 | 6.6 | 5.1 | 10.6 | 7.1 | 2.2 | 1.5 | 3.4 | 1.7 | 60.9 | 4.5 | 14.8 | 19.6 | 89.8 | 87.2 | 69.8 | 2.7 | 1.6 | 1.5 | 1.7 | 2.5
675.4, | 1.4 | 2.2 | 1.8 | 1.7 | 2.6 | 2.7 | 4.3 | 7 | 5.2 | 10.9 | 7.4 | 2.3 | 1.5 | 3.6 | 1.8 | 61.1 | 4.6 | 14 | 18.5 | 88.4 | 85.8 | 73.2 | 2.9 | 1.7 | 1.6 | 1.8 | 2.6
676.4, | 1.4 | 2.1 | 1.7 | 1.6 | 2.5 | 2.7 | 4.1 | 6.7 | 5.1 | 10.5 | 7.1 | 2.3 | 1.5 | 3.3 | 1.7 | 60.9 | 4.3 | 12.8 | 16.7 | 86.7 | 84.5 | 73.3 | 2.8 | 1.7 | 1.5 | 1.8 | 2.6
677.4, | 1.3 | 2 | 1.6 | 1.5 | 2.4 | 2.5 | 3.9 | 6.3 | 4.8 | 10 | 6.8 | 2.2 | 1.4 | 3.2 | 1.6 | 60.9 | 4.1 | 11.6 | 15.1 | 85.1 | 83.1 | 74.4 | 2.7 | 1.6 | 1.4 | 1.7 | 2.5
678.4, | 1.3 | 2 | 1.6 | 1.5 | 2.4 | 2.4 | 3.8 | 6.2 | 4.7 | 10 | 6.7 | 2.1 | 1.4 | 3 | 1.6 | 60.4 | 3.9 | 10.7 | 13.9 | 83.5 | 81 | 75.1 | 2.6 | 1.6 | 1.4 | 1.7 | 2.4
679.4, | 1.4 | 2.1 | 1.7 | 1.6 | 2.5 | 2.6 | 4 | 6.3 | 4.8 | 10 | 6.8 | 2.3 | 1.5 | 3.1 | 1.7 | 60.3 | 3.9 | 10.1 | 13 | 81.6 | 79.3 | 77 | 2.8 | 1.7 | 1.5 | 1.8 | 2.6
680.4, | 1.4 | 1.9 | 1.6 | 1.5 | 2.4 | 2.4 | 3.7 | 6 | 4.5 | 9.6 | 6.5 | 2.2 | 1.5 | 2.9 | 1.6 | 60.1 | 3.6 | 9.2 | 11.7 | 79.5 | 77.6 | 77.9 | 2.5 | 1.6 | 1.5 | 1.7 | 2.5
681.4, | 1.4 | 2 | 1.7 | 1.6 | 2.6 | 2.6 | 3.8 | 6 | 4.5 | 9.4 | 6.5 | 2.3 | 1.6 | 3 | 1.7 | 60 | 3.7 | 8.7 | 10.6 | 76.7 | 75.8 | 79.9 | 2.6 | 1.7 | 1.6 | 1.8 | 2.6
682.4, | 1.3 | 1.9 | 1.6 | 1.5 | 2.3 | 2.3 | 3.5 | 5.7 | 4.2 | 9.1 | 6.1 | 2.1 | 1.4 | 2.7 | 1.5 | 59.2 | 3.3 | 7.9 | 9.5 | 73.3 | 72.7 | 79.3 | 2.4 | 1.6 | 1.4 | 1.7 | 2.4
683.3, | 1.4 | 1.9 | 1.6 | 1.5 | 2.4 | 2.4 | 3.8 | 5.9 | 4.4 | 9.3 | 6.3 | 2.1 | 1.4 | 2.9 | 1.6 | 59.2 | 3.3 | 7.6 | 9 | 70.8 | 70.9 | 82.5 | 2.6 | 1.6 | 1.5 | 1.7 | 2.5
684.3, | 1.4 | 1.9 | 1.6 | 1.5 | 2.4 | 2.4 | 3.8 | 5.8 | 4.4 | 9.2 | 6.2 | 2.2 | 1.5 | 2.8 | 1.6 | 59.2 | 3.3 | 7.2 | 8.3 | 68.3 | 68.7 | 84.6 | 2.6 | 1.6 | 1.5 | 1.7 | 2.5
685.3, | 1.4 | 2.1 | 1.7 | 1.6 | 2.4 | 2.5 | 3.8 | 5.7 | 4.3 | 9 | 6.1 | 2.3 | 1.5 | 2.7 | 1.6 | 59.2 | 3.2 | 6.8 | 7.8 | 65.8 | 66.3 | 86.8 | 2.6 | 1.6 | 1.6 | 1.8 | 2.6
686.3, | 1.4 | 2 | 1.7 | 1.6 | 2.4 | 2.4 | 3.8 | 5.7 | 4.2 | 8.9 | 6 | 2.2 | 1.5 | 2.6 | 1.6 | 58.8 | 3.1 | 6.4 | 7.2 | 62.3 | 63.2 | 87.8 | 2.6 | 1.6 | 1.5 | 1.8 | 2.6
687.3, | 1.4 | 2 | 1.7 | 1.6 | 2.4 | 2.5 | 3.9 | 5.8 | 4.3 | 8.9 | 6.1 | 2.3 | 1.5 | 2.8 | 1.6 | 58.7 | 3.1 | 6.2 | 6.8 | 59.4 | 60.6 | 90.1 | 2.7 | 1.7 | 1.5 | 1.7 | 2.6
688.3, | 1.4 | 2 | 1.7 | 1.6 | 2.4 | 2.4 | 3.7 | 5.6 | 4.1 | 8.6 | 5.9 | 2.2 | 1.5 | 2.6 | 1.6 | 58.6 | 2.9 | 5.8 | 6.4 | 56.5 | 57.9 | 91.2 | 2.6 | 1.6 | 1.5 | 1.8 | 2.6
689.3, | 1.6 | 2.1 | 1.8 | 1.7 | 2.7 | 2.6 | 3.9 | 5.7 | 4.3 | 8.7 | 6 | 2.5 | 1.6 | 2.8 | 1.7 | 59.1 | 3.1 | 5.9 | 6.3 | 54.7 | 56.2 | 94.1 | 2.7 | 1.8 | 1.6 | 2 | 2.8
690.3, | 1.4 | 1.9 | 1.6 | 1.5 | 2.4 | 2.3 | 3.6 | 5.5 | 4 | 8.3 | 5.7 | 2.2 | 1.4 | 2.5 | 1.5 | 58.5 | 2.8 | 5.4 | 5.7 | 51.6 | 53.1 | 92.8 | 2.5 | 1.5 | 1.4 | 1.7 | 2.5
691.3, | 1.4 | 2 | 1.6 | 1.5 | 2.4 | 2.4 | 3.7 | 5.6 | 4 | 8.5 | 5.8 | 2.2 | 1.4 | 2.6 | 1.5 | 58.4 | 2.8 | 5.3 | 5.6 | 48.5 | 50.3 | 95.5 | 2.6 | 1.6 | 1.5 | 1.7 | 2.4
692.3, | 1.4 | 1.9 | 1.6 | 1.5 | 2.4 | 2.3 | 3.6 | 5.5 | 3.9 | 8.3 | 5.6 | 2.1 | 1.4 | 2.5 | 1.5 | 58.1 | 2.7 | 5 | 5.3 | 45 | 47.1 | 96.3 | 2.5 | 1.6 | 1.5 | 1.7 | 2.4
693.3, | 1.4 | 1.9 | 1.6 | 1.5 | 2.4 | 2.3 | 3.6 | 5.4 | 3.9 | 8.1 | 5.5 | 2.1 | 1.4 | 2.5 | 1.5 | 58.1 | 2.7 | 5 | 5.1 | 42.1 | 44.3 | 98.1 | 2.6 | 1.6 | 1.5 | 1.7 | 2.5
694.3, | 1.4 | 1.9 | 1.5 | 1.4 | 2.4 | 2.3 | 3.5 | 5.4 | 3.8 | 8 | 5.5 | 2.1 | 1.4 | 2.4 | 1.4 | 57.5 | 2.6 | 4.6 | 4.7 | 39.1 | 41.4 | 97.6 | 2.5 | 1.5 | 1.4 | 1.7 | 2.4
695.3, | 1.5 | 2 | 1.6 | 1.5 | 2.5 | 2.4 | 3.7 | 5.5 | 3.9 | 8.2 | 5.6 | 2.2 | 1.4 | 2.5 | 1.5 | 57.1 | 2.6 | 4.6 | 4.7 | 36.6 | 38.6 | 98.6 | 2.7 | 1.6 | 1.5 | 1.8 | 2.5
696.3, | 1.4 | 1.9 | 1.6 | 1.5 | 2.4 | 2.3 | 3.5 | 5.3 | 3.7 | 7.9 | 5.4 | 2.2 | 1.4 | 2.4 | 1.5 | 56.7 | 2.5 | 4.3 | 4.4 | 33.3 | 35.5 | 97.8 | 2.6 | 1.6 | 1.5 | 1.8 | 2.5
697.3, | 1.5 | 2 | 1.7 | 1.6 | 2.5 | 2.4 | 3.7 | 5.5 | 3.9 | 8.1 | 5.5 | 2.3 | 1.5 | 2.5 | 1.6 | 56.6 | 2.6 | 4.4 | 4.4 | 31 | 33.1 | 100 | 2.7 | 1.7 | 1.6 | 1.9 | 2.7
698.3, | 1.4 | 1.9 | 1.6 | 1.5 | 2.3 | 2.3 | 3.5 | 5.3 | 3.7 | 7.9 | 5.4 | 2.1 | 1.4 | 2.3 | 1.5 | 55.6 | 2.5 | 4 | 4 | 28.2 | 30.2 | 98.3 | 2.6 | 1.6 | 1.5 | 1.7 | 2.5
699.3, | 1.4 | 2 | 1.6 | 1.5 | 2.3 | 2.4 | 3.7 | 5.5 | 3.8 | 8.1 | 5.6 | 2.1 | 1.4 | 2.4 | 1.4 | 55.2 | 2.5 | 4 | 3.9 | 26.4 | 28.2 | 99.5 | 2.7 | 1.6 | 1.5 | 1.7 | 2.4
700.3, | 1.3 | 1.8 | 1.5 | 1.4 | 2.2 | 2.2 | 3.4 | 5.2 | 3.6 | 7.7 | 5.2 | 2 | 1.3 | 2.1 | 1.3 | 54.5 | 2.3 | 3.7 | 3.6 | 23.7 | 25.6 | 98.7 | 2.5 | 1.5 | 1.4 | 1.6 | 2.3
701.3, | 1.3 | 1.9 | 1.6 | 1.4 | 2.2 | 2.3 | 3.4 | 5.2 | 3.6 | 7.6 | 5.1 | 2 | 1.3 | 2.2 | 1.4 | 54.2 | 2.4 | 3.7 | 3.7 | 21.9 | 23.5 | 99.3 | 2.6 | 1.5 | 1.4 | 1.6 | 2.3
702.3, | 1.4 | 1.9 | 1.6 | 1.5 | 2.3 | 2.3 | 3.5 | 5.4 | 3.7 | 7.8 | 5.3 | 2.1 | 1.4 | 2.2 | 1.4 | 53.4 | 2.3 | 3.6 | 3.5 | 20.4 | 21.8 | 98.5 | 2.7 | 1.6 | 1.5 | 1.7 | 2.4
703.2, | 1.4 | 2.1 | 1.7 | 1.6 | 2.4 | 2.5 | 3.7 | 5.6 | 3.9 | 8.1 | 5.6 | 2.2 | 1.4 | 2.3 | 1.5 | 52.7 | 2.4 | 3.7 | 3.6 | 19.1 | 20.2 | 99.6 | 2.9 | 1.7 | 1.6 | 1.8 | 2.5
704.2, | 1.3 | 2 | 1.6 | 1.5 | 2.3 | 2.3 | 3.5 | 5.3 | 3.7 | 7.7 | 5.3 | 2.2 | 1.4 | 2.2 | 1.4 | 51.9 | 2.3 | 3.5 | 3.4 | 17.4 | 18.4 | 97.1 | 2.7 | 1.7 | 1.5 | 1.8 | 2.5
705.2, | 1.5 | 2.1 | 1.7 | 1.5 | 2.4 | 2.4 | 3.5 | 5.2 | 3.7 | 7.5 | 5.2 | 2.2 | 1.4 | 2.3 | 1.5 | 51.7 | 2.3 | 3.5 | 3.4 | 16.3 | 17 | 97.1 | 2.8 | 1.7 | 1.6 | 1.9 | 2.6
706.2, | 1.4 | 1.9 | 1.6 | 1.4 | 2.3 | 2.3 | 3.5 | 5.3 | 3.6 | 7.7 | 5.2 | 2.1 | 1.4 | 2.2 | 1.4 | 50.7 | 2.2 | 3.4 | 3.3 | 15 | 15.5 | 95.4 | 2.7 | 1.6 | 1.5 | 1.7 | 2.4
707.2, | 1.4 | 1.9 | 1.6 | 1.5 | 2.3 | 2.3 | 3.5 | 5.3 | 3.7 | 7.8 | 5.3 | 2 | 1.4 | 2.2 | 1.4 | 49.6 | 2.3 | 3.4 | 3.2 | 13.7 | 14 | 94.2 | 2.8 | 1.7 | 1.6 | 1.7 | 2.4
708.2, | 1.3 | 1.9 | 1.6 | 1.4 | 2.2 | 2.2 | 3.4 | 5.2 | 3.6 | 7.5 | 5.1 | 2 | 1.4 | 2.1 | 1.4 | 48.4 | 2.1 | 3.2 | 3.1 | 12.4 | 12.3 | 90.8 | 2.6 | 1.6 | 1.5 | 1.7 | 2.4
709.2, | 1.3 | 1.9 | 1.5 | 1.4 | 2.3 | 2.2 | 3.4 | 5.1 | 3.5 | 7.5 | 5 | 2 | 1.4 | 2.2 | 1.4 | 47.4 | 2.2 | 3.2 | 3.1 | 11.3 | 11 | 90 | 2.7 | 1.6 | 1.5 | 1.7 | 2.4
710.2, | 1.3 | 1.8 | 1.5 | 1.4 | 2.2 | 2.2 | 3.4 | 5.1 | 3.5 | 7.5 | 5.1 | 2 | 1.3 | 2.1 | 1.4 | 45.9 | 2.1 | 3 | 2.9 | 10.1 | 9.8 | 85.9 | 2.7 | 1.6 | 1.5 | 1.7 | 2.4
711.2, | 1.4 | 2 | 1.7 | 1.5 | 2.3 | 2.4 | 3.5 | 5.3 | 3.6 | 7.8 | 5.2 | 2.1 | 1.4 | 2.3 | 1.5 | 44.8 | 2.2 | 3 | 2.9 | 9.4 | 9 | 84.5 | 2.9 | 1.8 | 1.6 | 1.8 | 2.6
712.2, | 1.4 | 1.9 | 1.6 | 1.5 | 2.3 | 2.3 | 3.4 | 5.1 | 3.5 | 7.6 | 5 | 2.1 | 1.4 | 2.1 | 1.4 | 43.6 | 2.1 | 2.9 | 2.8 | 8.4 | 8 | 80.9 | 2.6 | 1.7 | 1.6 | 1.8 | 2.6
713.2, | 1.5 | 2 | 1.7 | 1.6 | 2.5 | 2.4 | 3.5 | 5.2 | 3.6 | 7.6 | 5.1 | 2.2 | 1.5 | 2.3 | 1.5 | 42.9 | 2.3 | 3 | 3 | 8.1 | 7.5 | 80 | 2.8 | 1.9 | 1.7 | 1.9 | 2.8
714.2, | 1.4 | 1.9 | 1.5 | 1.4 | 2.2 | 2.2 | 3.4 | 5.1 | 3.4 | 7.4 | 4.9 | 2 | 1.4 | 2.1 | 1.4 | 41.4 | 2.1 | 2.8 | 2.7 | 7.3 | 6.6 | 75.4 | 2.7 | 1.7 | 1.5 | 1.7 | 2.5
715.2, | 1.3 | 1.9 | 1.6 | 1.4 | 2.2 | 2.2 | 3.5 | 5.1 | 3.4 | 7.5 | 5 | 2 | 1.3 | 2.1 | 1.4 | 40.5 | 2.1 | 2.7 | 2.7 | 6.8 | 6.1 | 73.8 | 2.8 | 1.7 | 1.5 | 1.7 | 2.5
716.2, | 1.3 | 1.8 | 1.5 | 1.4 | 2.1 | 2.2 | 3.3 | 4.9 | 3.4 | 7.2 | 4.8 | 1.9 | 1.3 | 2 | 1.3 | 39.2 | 2 | 2.6 | 2.6 | 6.2 | 5.5 | 70.6 | 2.7 | 1.7 | 1.4 | 1.7 | 2.4
717.2, | 1.3 | 1.9 | 1.5 | 1.4 | 2.1 | 2.2 | 3.4 | 5 | 3.4 | 7.2 | 5 | 1.9 | 1.3 | 2.1 | 1.4 | 38.4 | 2 | 2.8 | 2.6 | 5.9 | 5.2 | 69.9 | 2.9 | 1.8 | 1.5 | 1.7 | 2.4
718.2, | 1.3 | 1.8 | 1.5 | 1.4 | 2.1 | 2.2 | 3.3 | 5 | 3.5 | 7.3 | 4.9 | 1.9 | 1.3 | 2 | 1.3 | 36.7 | 2 | 2.7 | 2.5 | 5.5 | 4.7 | 65.9 | 2.9 | 1.7 | 1.5 | 1.7 | 2.4
719.2, | 1.3 | 1.8 | 1.5 | 1.4 | 2.1 | 2.2 | 3.4 | 5.1 | 3.5 | 7.4 | 4.9 | 1.9 | 1.3 | 2 | 1.3 | 35.2 | 1.9 | 2.6 | 2.4 | 5.1 | 4.4 | 62.4 | 2.9 | 1.8 | 1.5 | 1.7 | 2.3
720.2, | 1.3 | 1.8 | 1.5 | 1.3 | 2.1 | 2.1 | 3.2 | 4.8 | 3.3 | 7.1 | 4.7 | 1.9 | 1.3 | 1.9 | 1.3 | 33.7 | 1.8 | 2.4 | 2.3 | 4.6 | 3.9 | 58.9 | 2.8 | 1.7 | 1.4 | 1.7 | 2.3
721.2, | 1.4 | 1.9 | 1.6 | 1.4 | 2.2 | 2.3 | 3.3 | 4.8 | 3.3 | 7 | 4.7 | 2 | 1.4 | 2 | 1.4 | 32.7 | 2 | 2.6 | 2.4 | 4.5 | 3.8 | 58.7 | 2.9 | 1.8 | 1.5 | 1.8 | 2.5
722.2, | 1.3 | 1.8 | 1.5 | 1.4 | 2.1 | 2.2 | 3.2 | 4.8 | 3.3 | 7.1 | 4.7 | 1.9 | 1.3 | 1.9 | 1.3 | 31.1 | 1.8 | 2.4 | 2.2 | 4.1 | 3.5 | 54.7 | 2.9 | 1.7 | 1.5 | 1.7 | 2.4
723.2, | 1.4 | 1.9 | 1.5 | 1.4 | 2.1 | 2.2 | 3.3 | 4.9 | 3.4 | 7.2 | 4.8 | 1.9 | 1.3 | 2 | 1.4 | 30 | 1.9 | 2.4 | 2.3 | 4 | 3.3 | 52.7 | 3 | 1.9 | 1.5 | 1.7 | 2.5
724.1, | 1.4 | 1.8 | 1.5 | 1.4 | 2.1 | 2.1 | 3.2 | 4.6 | 3.2 | 6.9 | 4.6 | 1.8 | 1.3 | 1.8 | 1.3 | 28.6 | 1.8 | 2.3 | 2.2 | 3.8 | 3.1 | 49.2 | 2.8 | 1.8 | 1.5 | 1.7 | 2.4
725.1, | 1.4 | 1.9 | 1.6 | 1.4 | 2.1 | 2.2 | 3.3 | 4.7 | 3.3 | 7 | 4.7 | 1.9 | 1.3 | 1.9 | 1.4 | 27.8 | 1.8 | 2.4 | 2.3 | 3.8 | 3.1 | 48.9 | 3 | 1.9 | 1.5 | 1.7 | 2.5
726.1, | 1.4 | 1.8 | 1.5 | 1.4 | 2.2 | 2.2 | 3.2 | 4.7 | 3.3 | 7.1 | 4.7 | 1.9 | 1.3 | 1.8 | 1.3 | 26.6 | 1.8 | 2.3 | 2.2 | 3.5 | 2.9 | 46.3 | 2.9 | 1.9 | 1.6 | 1.8 | 2.5
727.1, | 1.4 | 2 | 1.6 | 1.5 | 2.2 | 2.3 | 3.3 | 4.8 | 3.4 | 7.2 | 4.8 | 2 | 1.4 | 2 | 1.4 | 25.7 | 1.8 | 2.3 | 2.2 | 3.5 | 2.9 | 44.8 | 3.1 | 2.1 | 1.6 | 1.9 | 2.6
728.1, | 1.4 | 1.9 | 1.5 | 1.4 | 2.1 | 2.1 | 3.2 | 4.5 | 3.1 | 6.8 | 4.6 | 1.9 | 1.4 | 1.8 | 1.4 | 24.4 | 1.7 | 2.2 | 2.1 | 3.3 | 2.7 | 41.7 | 2.9 | 2 | 1.5 | 1.8 | 2.6
729.1, | 1.6 | 2.1 | 1.7 | 1.6 | 2.3 | 2.3 | 3.3 | 4.6 | 3.3 | 6.8 | 4.6 | 2.1 | 1.5 | 1.9 | 1.5 | 23.8 | 1.8 | 2.3 | 2.2 | 3.4 | 2.7 | 42.2 | 3.2 | 2.2 | 1.7 | 2 | 2.7
730.1, | 1.5 | 1.9 | 1.5 | 1.4 | 2.1 | 2.1 | 3.1 | 4.4 | 3.1 | 6.7 | 4.5 | 2 | 1.3 | 1.8 | 1.3 | 22.8 | 1.7 | 2.1 | 2 | 3 | 2.4 | 39.6 | 3 | 2.1 | 1.5 | 1.8 | 2.5
731.1, | 1.5 | 2 | 1.6 | 1.4 | 2.1 | 2.1 | 3.2 | 4.6 | 3.1 | 6.9 | 4.6 | 1.9 | 1.3 | 1.8 | 1.3 | 22.2 | 1.7 | 2.1 | 2 | 3 | 2.4 | 38.8 | 3.1 | 2.2 | 1.6 | 1.8 | 2.5
732.1, | 1.5 | 1.9 | 1.5 | 1.4 | 2.1 | 2.1 | 3.1 | 4.5 | 3 | 6.6 | 4.5 | 1.9 | 1.3 | 1.7 | 1.3 | 21.2 | 1.6 | 2 | 1.9 | 2.8 | 2.3 | 36.6 | 3.1 | 2.2 | 1.6 | 1.8 | 2.4
733.1, | 1.5 | 1.9 | 1.5 | 1.4 | 2 | 2 | 3 | 4.3 | 2.9 | 6.4 | 4.3 | 1.8 | 1.3 | 1.7 | 1.3 | 20.5 | 1.6 | 2 | 1.9 | 2.7 | 2.2 | 35.1 | 3.2 | 2.3 | 1.5 | 1.8 | 2.4
734.1, | 1.5 | 1.8 | 1.5 | 1.3 | 2 | 2 | 3 | 4.3 | 2.9 | 6.3 | 4.2 | 1.8 | 1.3 | 1.6 | 1.3 | 19.6 | 1.5 | 1.9 | 1.8 | 2.6 | 2.1 | 33.6 | 3.2 | 2.3 | 1.5 | 1.8 | 2.4
735.1, | 1.7 | 2 | 1.6 | 1.4 | 2.1 | 2.2 | 3.1 | 4.4 | 3 | 6.5 | 4.5 | 1.8 | 1.3 | 1.8 | 1.3 | 19.3 | 1.7 | 2 | 1.9 | 2.6 | 2.2 | 34.3 | 3.4 | 2.6 | 1.6 | 1.9 | 2.4
736.1, | 1.7 | 1.9 | 1.5 | 1.3 | 2.1 | 2.1 | 3 | 4.3 | 2.9 | 6.3 | 4.3 | 1.8 | 1.3 | 1.7 | 1.3 | 18.7 | 1.6 | 1.9 | 1.8 | 2.5 | 2 | 32.9 | 3.3 | 2.6 | 1.6 | 1.9 | 2.4
737.1, | 1.9 | 2 | 1.6 | 1.5 | 2.2 | 2.2 | 3.2 | 4.4 | 3.1 | 6.4 | 4.4 | 2 | 1.4 | 1.8 | 1.4 | 18.6 | 1.7 | 2 | 1.9 | 2.7 | 2.2 | 33.4 | 3.6 | 2.9 | 1.7 | 2.1 | 2.6
738.1, | 1.8 | 1.9 | 1.5 | 1.4 | 2.1 | 2 | 3 | 4.3 | 2.9 | 6.3 | 4.3 | 1.9 | 1.3 | 1.7 | 1.3 | 17.9 | 1.6 | 1.8 | 1.8 | 2.5 | 2 | 31.5 | 3.4 | 2.8 | 1.7 | 1.9 | 2.4
739.1, | 2 | 2 | 1.6 | 1.4 | 2.1 | 2.1 | 3.1 | 4.4 | 2.9 | 6.4 | 4.3 | 1.9 | 1.3 | 1.7 | 1.3 | 17.6 | 1.6 | 1.8 | 1.8 | 2.4 | 2 | 31.5 | 3.7 | 3.1 | 1.7 | 2.1 | 2.5
740.1, | 2 | 1.9 | 1.5 | 1.4 | 2.1 | 2.1 | 3 | 4.3 | 2.9 | 6.2 | 4.2 | 1.9 | 1.3 | 1.6 | 1.3 | 17.2 | 1.5 | 1.8 | 1.7 | 2.4 | 1.9 | 30.1 | 3.7 | 3.2 | 1.7 | 2 | 2.4
741.1, | 2.2 | 2 | 1.6 | 1.4 | 2.1 | 2.1 | 3 | 4.2 | 2.9 | 6 | 4.1 | 1.9 | 1.3 | 1.6 | 1.3 | 17.1 | 1.6 | 1.8 | 1.8 | 2.4 | 1.9 | 30.1 | 3.9 | 3.5 | 1.8 | 2.1 | 2.5
742.1, | 2.3 | 2 | 1.6 | 1.4 | 2.1 | 2.1 | 3.1 | 4.2 | 2.9 | 6 | 4.1 | 1.9 | 1.3 | 1.6 | 1.3 | 16.7 | 1.5 | 1.7 | 1.8 | 2.3 | 1.9 | 29.1 | 4 | 3.6 | 1.8 | 2.1 | 2.5
743.1, | 2.6 | 2.2 | 1.7 | 1.5 | 2.3 | 2.3 | 3.2 | 4.4 | 3 | 6.3 | 4.3 | 2 | 1.4 | 1.8 | 1.4 | 16.7 | 1.6 | 1.8 | 1.8 | 2.4 | 2 | 29.6 | 4.4 | 4 | 1.9 | 2.3 | 2.6
744.0, | 2.5 | 2 | 1.6 | 1.4 | 2.2 | 2.1 | 3 | 4.2 | 2.8 | 5.9 | 4.1 | 1.9 | 1.3 | 1.6 | 1.3 | 16.3 | 1.5 | 1.6 | 1.7 | 2.2 | 1.8 | 27.9 | 4.3 | 4.1 | 1.8 | 2.2 | 2.6
745.0, | 2.8 | 2.2 | 1.7 | 1.5 | 2.3 | 2.2 | 3.1 | 4.3 | 2.8 | 5.9 | 4.1 | 2.1 | 1.4 | 1.7 | 1.4 | 16.5 | 1.6 | 1.8 | 1.7 | 2.3 | 1.9 | 28.5 | 4.7 | 4.6 | 2 | 2.3 | 2.7
746.0, | 2.8 | 2 | 1.5 | 1.4 | 2.1 | 2 | 2.9 | 4.1 | 2.7 | 5.8 | 4 | 1.9 | 1.3 | 1.6 | 1.3 | 16.1 | 1.5 | 1.6 | 1.6 | 2.1 | 1.8 | 27.9 | 4.9 | 4.7 | 1.9 | 2.2 | 2.5
747.0, | 3.2 | 2.2 | 1.6 | 1.4 | 2 | 2 | 3.1 | 4.3 | 2.8 | 6 | 4.2 | 1.9 | 1.3 | 1.7 | 1.3 | 16.4 | 1.5 | 1.7 | 1.6 | 2.1 | 1.8 | 29 | 5.5 | 5.3 | 2 | 2.4 | 2.5
748.0, | 3.2 | 2.1 | 1.6 | 1.4 | 2.1 | 2.1 | 3 | 4 | 2.7 | 5.7 | 4 | 1.9 | 1.3 | 1.6 | 1.3 | 16.2 | 1.5 | 1.6 | 1.6 | 2 | 1.7 | 28.5 | 5.7 | 5.6 | 2 | 2.4 | 2.5
749.0, | 3.3 | 2.2 | 1.6 | 1.4 | 2.1 | 2.1 | 3 | 4 | 2.7 | 5.7 | 3.9 | 1.8 | 1.3 | 1.5 | 1.2 | 16.5 | 1.4 | 1.6 | 1.6 | 2 | 1.7 | 29.3 | 6.3 | 6.3 | 2.1 | 2.5 | 2.5
750.0, | 3.3 | 2.2 | 1.6 | 1.4 | 2.1 | 2 | 3 | 4.1 | 2.7 | 5.7 | 4 | 1.8 | 1.3 | 1.6 | 1.3 | 16.3 | 1.4 | 1.6 | 1.6 | 1.9 | 1.7 | 28.7 | 6.9 | 6.7 | 2.2 | 2.5 | 2.5
751.0, | 3.6 | 2.4 | 1.6 | 1.5 | 2.1 | 2.1 | 3.1 | 4.2 | 2.7 | 5.8 | 4.1 | 1.9 | 1.3 | 1.6 | 1.3 | 16.6 | 1.5 | 1.6 | 1.6 | 2 | 1.7 | 29.3 | 7.7 | 7.5 | 2.3 | 2.7 | 2.5
752.0, | 3.5 | 2.3 | 1.5 | 1.4 | 2 | 1.9 | 2.9 | 3.9 | 2.6 | 5.5 | 3.8 | 1.8 | 1.2 | 1.5 | 1.2 | 16.3 | 1.4 | 1.5 | 1.5 | 1.8 | 1.6 | 28.6 | 8.1 | 7.9 | 2.3 | 2.6 | 2.5
753.0, | 3.7 | 2.5 | 1.7 | 1.5 | 2.2 | 2.1 | 3 | 4 | 2.7 | 5.4 | 3.8 | 2 | 1.4 | 1.6 | 1.3 | 16.6 | 1.5 | 1.6 | 1.6 | 2 | 1.7 | 29.6 | 9.1 | 8.8 | 2.6 | 2.9 | 2.7
754.0, | 3.6 | 2.4 | 1.6 | 1.5 | 2.1 | 2 | 2.9 | 4 | 2.6 | 5.4 | 3.7 | 1.9 | 1.3 | 1.5 | 1.3 | 16.5 | 1.4 | 1.5 | 1.5 | 1.8 | 1.6 | 29 | 9.9 | 9.4 | 2.6 | 2.8 | 2.5
755.0, | 3.8 | 2.7 | 1.6 | 1.5 | 2.1 | 2 | 3 | 4.1 | 2.7 | 5.6 | 3.9 | 1.9 | 1.3 | 1.6 | 1.3 | 16.7 | 1.5 | 1.5 | 1.5 | 1.9 | 1.6 | 30.1 | 11.1 | 10.4 | 2.8 | 3 | 2.5
756.0, | 3.7 | 2.6 | 1.6 | 1.5 | 2.1 | 2 | 2.9 | 4 | 2.6 | 5.4 | 3.8 | 1.8 | 1.2 | 1.5 | 1.2 | 16.6 | 1.4 | 1.5 | 1.4 | 1.8 | 1.6 | 29.6 | 12.1 | 11.1 | 2.9 | 3 | 2.4
757.0, | 3.6 | 2.8 | 1.6 | 1.5 | 2.1 | 2 | 2.9 | 3.9 | 2.6 | 5.3 | 3.7 | 1.8 | 1.2 | 1.5 | 1.3 | 16.8 | 1.4 | 1.5 | 1.4 | 1.8 | 1.6 | 30.6 | 13.6 | 12.5 | 3.2 | 3.1 | 2.5
758.0, | 3.5 | 2.9 | 1.6 | 1.5 | 2.1 | 2 | 2.9 | 3.9 | 2.5 | 5.3 | 3.8 | 1.8 | 1.3 | 1.5 | 1.3 | 16.5 | 1.4 | 1.5 | 1.5 | 1.8 | 1.6 | 29.8 | 14.8 | 13.4 | 3.3 | 3.2 | 2.5
759.0, | 3.6 | 3.1 | 1.7 | 1.6 | 2.1 | 2.1 | 3 | 4 | 2.7 | 5.6 | 3.9 | 1.9 | 1.3 | 1.6 | 1.3 | 16.8 | 1.5 | 1.5 | 1.5 | 1.9 | 1.7 | 30.9 | 16.4 | 14.7 | 3.7 | 3.4 | 2.6
760.0, | 3.3 | 3.1 | 1.7 | 1.6 | 2.1 | 2 | 2.9 | 3.9 | 2.6 | 5.3 | 3.7 | 1.9 | 1.3 | 1.5 | 1.3 | 16.5 | 1.4 | 1.5 | 1.5 | 1.8 | 1.6 | 29.7 | 17.8 | 15.6 | 3.9 | 3.3 | 2.6
761.0, | 3.5 | 3.4 | 1.9 | 1.8 | 2.3 | 2.1 | 3 | 4.1 | 2.7 | 5.4 | 3.8 | 2 | 1.4 | 1.7 | 1.4 | 16.7 | 1.5 | 1.6 | 1.6 | 1.9 | 1.7 | 30.8 | 19.6 | 16.9 | 4.3 | 3.7 | 2.8
762.0, | 3.2 | 3.4 | 1.7 | 1.6 | 2.1 | 1.9 | 2.8 | 3.9 | 2.5 | 5.4 | 3.7 | 1.9 | 1.3 | 1.5 | 1.3 | 16.3 | 1.4 | 1.4 | 1.5 | 1.7 | 1.5 | 29.4 | 20.9 | 17.9 | 4.4 | 3.5 | 2.5
763.0, | 3.3 | 3.7 | 1.8 | 1.7 | 2.1 | 1.9 | 2.8 | 3.9 | 2.6 | 5.4 | 3.8 | 1.9 | 1.3 | 1.5 | 1.2 | 16.3 | 1.4 | 1.4 | 1.4 | 1.7 | 1.5 | 29.6 | 22.5 | 19.2 | 4.8 | 3.6 | 2.5
763.9, | 3 | 3.8 | 1.7 | 1.7 | 2.1 | 1.9 | 2.8 | 3.8 | 2.5 | 5.2 | 3.7 | 1.8 | 1.3 | 1.5 | 1.2 | 15.9 | 1.4 | 1.4 | 1.4 | 1.7 | 1.5 | 28.9 | 23.9 | 20.2 | 5.1 | 3.6 | 2.6
764.9, | 3 | 4.2 | 1.8 | 1.8 | 2.1 | 2 | 2.8 | 3.9 | 2.5 | 5.2 | 3.7 | 1.9 | 1.3 | 1.5 | 1.2 | 15.9 | 1.4 | 1.4 | 1.4 | 1.7 | 1.5 | 29.3 | 25.8 | 21.7 | 5.7 | 3.9 | 2.6
765.9, | 3 | 4.5 | 1.9 | 1.9 | 2.1 | 2 | 2.8 | 3.9 | 2.5 | 5.3 | 3.7 | 1.9 | 1.3 | 1.5 | 1.2 | 15.6 | 1.4 | 1.4 | 1.4 | 1.8 | 1.5 | 28.5 | 27.1 | 22.7 | 6 | 3.9 | 2.5
766.9, | 3 | 4.8 | 2 | 2 | 2 | 2 | 3 | 4 | 2.6 | 5.5 | 3.9 | 1.9 | 1.3 | 1.6 | 1.2 | 15.5 | 1.4 | 1.5 | 1.4 | 1.8 | 1.6 | 28.8 | 28.6 | 24 | 6.5 | 4.1 | 2.5
767.9, | 2.7 | 4.9 | 2 | 1.9 | 2 | 1.9 | 2.8 | 3.8 | 2.5 | 5.3 | 3.7 | 1.9 | 1.3 | 1.5 | 1.2 | 15.1 | 1.4 | 1.4 | 1.4 | 1.7 | 1.5 | 27.7 | 30.4 | 25.1 | 6.9 | 4.1 | 2.5
768.9, | 2.8 | 5.3 | 2.2 | 2.1 | 2.2 | 2.1 | 3 | 4 | 2.6 | 5.3 | 3.8 | 2 | 1.4 | 1.6 | 1.4 | 15.2 | 1.5 | 1.5 | 1.5 | 1.8 | 1.6 | 28.5 | 32.4 | 26.7 | 7.7 | 4.5 | 2.8
769.9, | 2.5 | 5.4 | 2.1 | 2.1 | 2 | 1.9 | 2.8 | 3.9 | 2.5 | 5.3 | 3.7 | 1.9 | 1.3 | 1.5 | 1.3 | 14.7 | 1.3 | 1.4 | 1.4 | 1.6 | 1.5 | 26.8 | 33.8 | 27.6 | 8 | 4.3 | 2.5
770.9, | 2.6 | 5.8 | 2.3 | 2.3 | 2.1 | 2 | 2.9 | 4 | 2.6 | 5.5 | 3.9 | 1.9 | 1.3 | 1.6 | 1.3 | 14.7 | 1.4 | 1.4 | 1.4 | 1.7 | 1.5 | 27.3 | 35.6 | 29.1 | 8.8 | 4.7 | 2.6
771.9, | 2.3 | 5.8 | 2.2 | 2.2 | 2.1 | 1.9 | 2.8 | 3.8 | 2.5 | 5.2 | 3.6 | 1.8 | 1.3 | 1.5 | 1.2 | 14.2 | 1.3 | 1.3 | 1.4 | 1.6 | 1.5 | 26.1 | 37.1 | 30.3 | 9.2 | 4.6 | 2.5
772.9, | 2.2 | 6.4 | 2.4 | 2.4 | 2.1 | 1.9 | 2.8 | 3.7 | 2.5 | 5 | 3.6 | 1.8 | 1.3 | 1.5 | 1.2 | 14.1 | 1.3 | 1.3 | 1.3 | 1.7 | 1.4 | 25.9 | 39 | 31.8 | 10.1 | 4.8 | 2.5
773.9, | 2.1 | 6.8 | 2.6 | 2.6 | 2.1 | 2 | 2.8 | 3.9 | 2.5 | 5.3 | 3.7 | 1.9 | 1.3 | 1.5 | 1.2 | 14 | 1.4 | 1.4 | 1.4 | 1.7 | 1.5 | 25.6 | 40.7 | 33.2 | 11 | 5.1 | 2.6
774.9, | 2.2 | 7.5 | 2.8 | 3 | 2.2 | 2.1 | 3 | 4 | 2.6 | 5.4 | 3.9 | 2 | 1.3 | 1.6 | 1.3 | 13.7 | 1.5 | 1.5 | 1.4 | 1.7 | 1.6 | 26 | 42.2 | 34.5 | 11.9 | 5.5 | 2.8
775.9, | 2.1 | 7.7 | 2.9 | 3 | 2.1 | 2 | 2.8 | 3.8 | 2.5 | 5.1 | 3.6 | 1.9 | 1.3 | 1.5 | 1.3 | 13.3 | 1.4 | 1.4 | 1.4 | 1.7 | 1.5 | 24.8 | 43.7 | 35.6 | 12.6 | 5.5 | 2.8
776.9, | 2.1 | 8.5 | 3.3 | 3.5 | 2.4 | 2.2 | 3 | 4 | 2.7 | 5.2 | 3.8 | 2.1 | 1.4 | 1.6 | 1.4 | 13.3 | 1.5 | 1.5 | 1.5 | 1.8 | 1.6 | 26.1 | 45.9 | 37.2 | 13.9 | 6.1 | 3
777.9, | 1.9 | 8.7 | 3.3 | 3.5 | 2.1 | 1.9 | 2.8 | 3.8 | 2.5 | 5.1 | 3.7 | 1.9 | 1.3 | 1.5 | 1.2 | 12.6 | 1.3 | 1.3 | 1.3 | 1.6 | 1.5 | 23.9 | 47 | 37.9 | 14.4 | 5.9 | 2.7
778.9, | 1.9 | 9.4 | 3.6 | 3.9 | 2 | 1.9 | 2.8 | 3.9 | 2.5 | 5.3 | 3.7 | 1.8 | 1.3 | 1.5 | 1.2 | 12.4 | 1.4 | 1.3 | 1.3 | 1.6 | 1.5 | 23.6 | 48.3 | 39 | 15.5 | 6.4 | 2.6
779.9, | 1.8 | 9.4 | 3.7 | 4 | 2 | 1.9 | 2.8 | 3.8 | 2.5 | 5.1 | 3.6 | 1.8 | 1.3 | 1.4 | 1.2 | 11.9 | 1.4 | 1.3 | 1.3 | 1.6 | 1.4 | 22.9 | 49.6 | 39.9 | 16.3 | 6.5 | 2.7
780.9, | 1.7 | 9.9 | 4 | 4.4 | 2.1 | 1.9 | 2.8 | 3.8 | 2.5 | 5.1 | 3.5 | 1.8 | 1.2 | 1.4 | 1.2 | 11.6 | 1.3 | 1.3 | 1.3 | 1.6 | 1.4 | 22.3 | 51.2 | 41.2 | 17.7 | 7 | 2.7
781.9, | 1.6 | 9.9 | 4 | 4.5 | 2 | 1.8 | 2.7 | 3.6 | 2.4 | 4.9 | 3.4 | 1.8 | 1.2 | 1.4 | 1.2 | 11 | 1.3 | 1.2 | 1.2 | 1.5 | 1.3 | 20.6 | 52.1 | 41.6 | 18.1 | 6.8 | 2.6
782.9, | 1.7 | 10.5 | 4.4 | 5 | 2 | 1.9 | 2.8 | 3.7 | 2.4 | 5 | 3.6 | 1.8 | 1.2 | 1.4 | 1.2 | 10.8 | 1.3 | 1.3 | 1.2 | 1.6 | 1.4 | 20.7 | 53.3 | 42.6 | 19.3 | 7.2 | 2.7
783.9, | 1.6 | 10.7 | 4.5 | 5.1 | 2 | 1.9 | 2.7 | 3.6 | 2.4 | 4.9 | 3.5 | 1.8 | 1.2 | 1.4 | 1.2 | 10.3 | 1.3 | 1.3 | 1.2 | 1.5 | 1.4 | 19.8 | 54.5 | 43.6 | 20.3 | 7.4 | 2.7
784.8, | 1.6 | 11 | 4.8 | 5.5 | 2.1 | 2 | 2.8 | 3.7 | 2.5 | 4.9 | 3.6 | 1.9 | 1.3 | 1.4 | 1.2 | 10.2 | 1.4 | 1.3 | 1.3 | 1.6 | 1.4 | 19.9 | 56.2 | 44.8 | 21.5 | 7.9 | 2.8
785.8, | 1.5 | 11.3 | 5 | 5.8 | 2 | 1.8 | 2.6 | 3.6 | 2.4 | 4.9 | 3.4 | 1.7 | 1.2 | 1.4 | 1.2 | 9.7 | 1.3 | 1.2 | 1.2 | 1.5 | 1.3 | 18.4 | 57.1 | 45.3 | 22.3 | 8 | 2.7
786.8, | 1.6 | 11.9 | 5.5 | 6.5 | 2 | 1.9 | 2.8 | 3.8 | 2.4 | 5.1 | 3.6 | 1.8 | 1.2 | 1.5 | 1.2 | 9.6 | 1.3 | 1.3 | 1.3 | 1.5 | 1.4 | 18.7 | 58.3 | 46.4 | 23.6 | 8.5 | 2.8
787.8, | 1.5 | 11.8 | 5.6 | 6.5 | 2 | 1.9 | 2.8 | 3.7 | 2.4 | 5 | 3.5 | 1.7 | 1.2 | 1.4 | 1.2 | 9.1 | 1.3 | 1.2 | 1.3 | 1.5 | 1.3 | 17.9 | 59.5 | 47.2 | 24.8 | 8.8 | 2.8
788.8, | 1.5 | 12 | 5.9 | 6.9 | 2.1 | 1.9 | 2.7 | 3.6 | 2.4 | 4.8 | 3.4 | 1.7 | 1.2 | 1.3 | 1.2 | 8.8 | 1.3 | 1.2 | 1.2 | 1.5 | 1.3 | 17.6 | 60.9 | 48.4 | 26.1 | 9.3 | 2.8
789.8, | 1.4 | 12 | 5.9 | 7.1 | 2.1 | 1.8 | 2.7 | 3.5 | 2.3 | 4.8 | 3.4 | 1.8 | 1.2 | 1.4 | 1.2 | 8.4 | 1.3 | 1.2 | 1.2 | 1.5 | 1.4 | 16.6 | 62 | 49.3 | 27.2 | 9.6 | 2.9
790.8, | 1.5 | 12.6 | 6.4 | 7.8 | 2.2 | 2 | 2.9 | 3.8 | 2.5 | 5.2 | 3.6 | 1.9 | 1.3 | 1.5 | 1.3 | 8.5 | 1.4 | 1.3 | 1.3 | 1.6 | 1.5 | 17.1 | 63.5 | 50.7 | 28.8 | 10.5 | 3.1
791.8, | 1.5 | 12.6 | 6.4 | 7.9 | 2.2 | 2 | 2.8 | 3.7 | 2.5 | 4.9 | 3.6 | 1.9 | 1.3 | 1.5 | 1.3 | 8 | 1.4 | 1.3 | 1.3 | 1.6 | 1.4 | 16.5 | 64.9 | 52.1 | 30.3 | 10.8 | 3.2
792.8, | 1.6 | 12.7 | 6.6 | 8.2 | 2.3 | 2 | 2.9 | 3.6 | 2.5 | 4.8 | 3.5 | 2 | 1.4 | 1.5 | 1.3 | 7.8 | 1.4 | 1.3 | 1.3 | 1.6 | 1.5 | 16.4 | 66.5 | 53.5 | 31.8 | 11.3 | 3.3
793.8, | 1.5 | 12.8 | 6.9 | 8.6 | 2.2 | 1.9 | 2.7 | 3.7 | 2.4 | 4.8 | 3.5 | 1.9 | 1.3 | 1.4 | 1.2 | 7.5 | 1.4 | 1.2 | 1.3 | 1.6 | 1.4 | 15.7 | 67.6 | 54.4 | 33.2 | 11.8 | 3.2
794.8, | 1.5 | 13.1 | 7.2 | 9.1 | 2.2 | 1.9 | 2.8 | 3.8 | 2.4 | 5 | 3.5 | 1.8 | 1.3 | 1.4 | 1.2 | 7.4 | 1.4 | 1.2 | 1.3 | 1.6 | 1.4 | 15.8 | 68.9 | 55.7 | 34.6 | 12.5 | 3.3
795.8, | 1.4 | 12.6 | 6.9 | 8.9 | 2.1 | 1.9 | 2.8 | 3.6 | 2.4 | 4.7 | 3.4 | 1.8 | 1.2 | 1.4 | 1.2 | 6.8 | 1.4 | 1.2 | 1.2 | 1.6 | 1.4 | 14.5 | 69.9 | 56.7 | 35.8 | 12.8 | 3.2
796.8, | 1.4 | 12.7 | 7.1 | 9.2 | 2.1 | 2 | 2.8 | 3.6 | 2.4 | 4.8 | 3.4 | 1.8 | 1.2 | 1.4 | 1.2 | 6.9 | 1.4 | 1.2 | 1.2 | 1.6 | 1.4 | 15.3 | 71.5 | 58.2 | 37.7 | 14 | 3.5
797.8, | 1.4 | 12.5 | 6.9 | 9.1 | 2.1 | 1.9 | 2.7 | 3.6 | 2.4 | 4.8 | 3.4 | 1.8 | 1.2 | 1.4 | 1.1 | 6.4 | 1.4 | 1.2 | 1.2 | 1.6 | 1.3 | 13.9 | 72.3 | 59.2 | 38.9 | 14.4 | 3.4
798.8, | 1.4 | 12.5 | 7 | 9.4 | 2.1 | 1.9 | 2.7 | 3.6 | 2.3 | 4.9 | 3.5 | 1.8 | 1.2 | 1.4 | 1.1 | 6.3 | 1.4 | 1.2 | 1.2 | 1.6 | 1.4 | 13.6 | 73.6 | 60.6 | 40.4 | 15.1 | 3.4
799.8, | 1.4 | 11.9 | 6.8 | 9.1 | 2.1 | 1.8 | 2.7 | 3.5 | 2.3 | 4.7 | 3.4 | 1.8 | 1.2 | 1.3 | 1.2 | 5.9 | 1.3 | 1.2 | 1.2 | 1.6 | 1.4 | 12.9 | 74.9 | 61.9 | 41.8 | 15.8 | 3.4
800.8, | 1.5 | 11.9 | 7 | 9.2 | 2.3 | 2.1 | 2.9 | 3.7 | 2.5 | 4.8 | 3.5 | 2 | 1.4 | 1.4 | 1.3 | 6 | 1.5 | 1.3 | 1.3 | 1.7 | 1.5 | 13.7 | 76.6 | 63.8 | 43.8 | 17.2 | 3.8
801.8, | 1.4 | 11.4 | 6.6 | 9 | 2.2 | 1.9 | 2.7 | 3.6 | 2.3 | 4.7 | 3.4 | 1.9 | 1.3 | 1.4 | 1.2 | 5.6 | 1.4 | 1.2 | 1.3 | 1.6 | 1.4 | 12.6 | 77.1 | 64.7 | 45.1 | 17.8 | 3.6
802.8, | 1.4 | 11.5 | 6.8 | 9.2 | 2.3 | 2 | 2.8 | 3.8 | 2.4 | 4.9 | 3.6 | 1.9 | 1.3 | 1.5 | 1.2 | 5.6 | 1.5 | 1.3 | 1.3 | 1.7 | 1.5 | 13.2 | 78.1 | 66.1 | 46.9 | 19.2 | 3.9
803.8, | 1.3 | 10.6 | 6.2 | 8.5 | 2.1 | 1.8 | 2.7 | 3.6 | 2.3 | 4.6 | 3.4 | 1.8 | 1.2 | 1.4 | 1.2 | 5.2 | 1.4 | 1.2 | 1.2 | 1.6 | 1.4 | 12 | 79.1 | 67.5 | 48.3 | 20 | 3.8
804.7, | 1.3 | 10.3 | 6.1 | 8.4 | 2.1 | 1.8 | 2.7 | 3.5 | 2.3 | 4.6 | 3.3 | 1.7 | 1.2 | 1.3 | 1.2 | 5.1 | 1.4 | 1.2 | 1.2 | 1.6 | 1.4 | 11.8 | 80.1 | 69.2 | 50.1 | 21.5 | 3.9
805.7, | 1.3 | 9.9 | 5.8 | 8.1 | 2.2 | 1.9 | 2.7 | 3.6 | 2.3 | 4.7 | 3.4 | 1.8 | 1.3 | 1.3 | 1.2 | 4.8 | 1.4 | 1.2 | 1.2 | 1.6 | 1.4 | 11.8 | 80.7 | 70.3 | 51.4 | 22.8 | 4
806.7, | 1.4 | 9.7 | 5.8 | 8 | 2.3 | 2 | 2.8 | 3.8 | 2.4 | 4.9 | 3.6 | 2 | 1.3 | 1.5 | 1.3 | 4.9 | 1.5 | 1.3 | 1.3 | 1.8 | 1.5 | 12.4 | 81.6 | 71.8 | 53.2 | 24.4 | 4.5
807.7, | 1.4 | 8.9 | 5.3 | 7.4 | 2.2 | 1.9 | 2.7 | 3.5 | 2.3 | 4.6 | 3.4 | 1.9 | 1.3 | 1.4 | 1.3 | 4.5 | 1.4 | 1.2 | 1.2 | 1.7 | 1.4 | 11.4 | 82.1 | 73 | 54.7 | 25.7 | 4.2
808.7, | 1.4 | 8.6 | 5.2 | 7.1 | 2.4 | 2.1 | 2.9 | 3.7 | 2.4 | 4.7 | 3.5 | 2 | 1.4 | 1.4 | 1.3 | 4.5 | 1.5 | 1.3 | 1.3 | 1.8 | 1.6 | 11.6 | 82.8 | 74.8 | 56.7 | 27.7 | 4.6
809.7, | 1.3 | 8.1 | 4.8 | 6.8 | 2.2 | 1.9 | 2.8 | 3.6 | 2.3 | 4.7 | 3.4 | 1.8 | 1.3 | 1.4 | 1.2 | 4.3 | 1.4 | 1.2 | 1.2 | 1.7 | 1.4 | 10.7 | 83.1 | 75.6 | 58 | 29.3 | 4.6
810.7, | 1.3 | 7.9 | 4.8 | 6.7 | 2.2 | 1.9 | 2.8 | 3.7 | 2.4 | 4.8 | 3.4 | 1.8 | 1.2 | 1.4 | 1.2 | 4.3 | 1.5 | 1.2 | 1.2 | 1.7 | 1.5 | 10.6 | 83.8 | 77.1 | 59.6 | 31.4 | 4.9
811.7, | 1.3 | 7.3 | 4.4 | 6.1 | 2.2 | 1.9 | 2.7 | 3.5 | 2.3 | 4.7 | 3.4 | 1.8 | 1.2 | 1.3 | 1.2 | 4.1 | 1.4 | 1.2 | 1.2 | 1.7 | 1.4 | 10.4 | 84.5 | 78.3 | 61.1 | 33.2 | 4.8
812.7, | 1.3 | 6.9 | 4.1 | 5.7 | 2.2 | 1.9 | 2.7 | 3.5 | 2.3 | 4.6 | 3.3 | 1.8 | 1.2 | 1.3 | 1.2 | 4 | 1.4 | 1.2 | 1.2 | 1.8 | 1.4 | 10.5 | 85.4 | 80.2 | 63.3 | 35.7 | 5.1
813.7, | 1.3 | 6.5 | 3.9 | 5.3 | 2.2 | 1.9 | 2.7 | 3.6 | 2.3 | 4.8 | 3.4 | 1.8 | 1.2 | 1.3 | 1.2 | 3.8 | 1.5 | 1.2 | 1.2 | 1.8 | 1.4 | 10 | 85.9 | 81.2 | 64.8 | 37.8 | 5.2
814.7, | 1.4 | 6.4 | 3.9 | 5.2 | 2.2 | 2 | 2.8 | 3.7 | 2.4 | 4.9 | 3.5 | 1.8 | 1.3 | 1.4 | 1.2 | 4 | 1.5 | 1.2 | 1.2 | 1.9 | 1.5 | 10.3 | 86.6 | 82.4 | 66.6 | 40.4 | 5.7
815.7, | 1.3 | 5.9 | 3.6 | 4.8 | 2.2 | 1.9 | 2.7 | 3.6 | 2.3 | 4.7 | 3.4 | 1.8 | 1.3 | 1.3 | 1.2 | 3.8 | 1.5 | 1.2 | 1.2 | 1.8 | 1.5 | 10.2 | 87.2 | 83.9 | 68.5 | 42.7 | 5.7
816.7, | 1.4 | 5.7 | 3.6 | 4.7 | 2.4 | 2 | 2.8 | 3.6 | 2.4 | 4.7 | 3.4 | 2 | 1.3 | 1.4 | 1.3 | 3.8 | 1.6 | 1.2 | 1.3 | 2 | 1.6 | 10.8 | 88.1 | 85.5 | 70.7 | 45.4 | 6.2
817.7, | 1.3 | 5.4 | 3.2 | 4.4 | 2.2 | 1.9 | 2.7 | 3.5 | 2.3 | 4.7 | 3.4 | 1.8 | 1.2 | 1.3 | 1.2 | 3.6 | 1.5 | 1.2 | 1.2 | 1.8 | 1.5 | 9.9 | 88.6 | 86.4 | 72.1 | 47.6 | 6.2
818.7, | 1.3 | 5.3 | 3.2 | 4.4 | 2.3 | 1.9 | 2.8 | 3.6 | 2.3 | 4.9 | 3.5 | 1.8 | 1.3 | 1.4 | 1.2 | 3.8 | 1.6 | 1.2 | 1.2 | 2 | 1.6 | 10.3 | 89 | 87.3 | 74.1 | 50.5 | 6.9
819.7, | 1.3 | 4.8 | 2.9 | 3.9 | 2.3 | 1.9 | 2.7 | 3.5 | 2.3 | 4.7 | 3.4 | 1.8 | 1.2 | 1.4 | 1.2 | 3.5 | 1.6 | 1.1 | 1.2 | 2 | 1.6 | 10 | 89.3 | 88 | 75.7 | 52.9 | 7
820.7, | 1.3 | 4.6 | 2.9 | 3.7 | 2.3 | 1.9 | 2.7 | 3.5 | 2.3 | 4.7 | 3.3 | 1.8 | 1.3 | 1.4 | 1.2 | 3.5 | 1.7 | 1.2 | 1.2 | 2.1 | 1.6 | 10.3 | 90.3 | 89.4 | 78.2 | 56.2 | 7.7
821.7, | 1.3 | 4.2 | 2.7 | 3.4 | 2.3 | 1.8 | 2.6 | 3.4 | 2.3 | 4.6 | 3.4 | 1.8 | 1.3 | 1.4 | 1.2 | 3.3 | 1.7 | 1.2 | 1.2 | 2.1 | 1.6 | 9.8 | 91.1 | 90.6 | 80 | 58.6 | 7.7
822.7, | 1.3 | 4.4 | 2.8 | 3.6 | 2.4 | 1.9 | 2.8 | 3.6 | 2.4 | 5 | 3.5 | 1.9 | 1.3 | 1.5 | 1.3 | 3.6 | 1.8 | 1.2 | 1.3 | 2.3 | 1.7 | 10.5 | 91.8 | 91.9 | 82.1 | 61.6 | 8.5
823.7, | 1.3 | 4 | 2.6 | 3.2 | 2.4 | 1.9 | 2.7 | 3.5 | 2.4 | 4.6 | 3.4 | 1.9 | 1.3 | 1.4 | 1.3 | 3.3 | 1.7 | 1.2 | 1.2 | 2.2 | 1.7 | 10 | 92.3 | 92.8 | 84 | 64.2 | 8.7
824.6, | 1.4 | 3.9 | 2.6 | 3.1 | 2.5 | 2.1 | 2.9 | 3.6 | 2.5 | 4.6 | 3.4 | 2 | 1.4 | 1.4 | 1.3 | 3.4 | 1.8 | 1.3 | 1.3 | 2.4 | 1.8 | 10.6 | 92.8 | 93.8 | 85.9 | 67.3 | 9.5
825.6, | 1.3 | 3.7 | 2.4 | 2.9 | 2.3 | 1.9 | 2.7 | 3.5 | 2.3 | 4.6 | 3.3 | 1.8 | 1.3 | 1.4 | 1.2 | 3.2 | 1.8 | 1.2 | 1.2 | 2.2 | 1.7 | 9.7 | 92.9 | 94.1 | 86.9 | 69.2 | 9.5
826.6, | 1.3 | 3.7 | 2.4 | 2.9 | 2.4 | 1.9 | 2.8 | 3.6 | 2.3 | 4.7 | 3.5 | 1.8 | 1.3 | 1.4 | 1.2 | 3.3 | 1.9 | 1.2 | 1.2 | 2.3 | 1.8 | 9.8 | 93.4 | 94.9 | 88.3 | 71.9 | 10.3
827.6, | 1.3 | 3.4 | 2.3 | 2.7 | 2.4 | 1.9 | 2.7 | 3.5 | 2.3 | 4.6 | 3.4 | 1.8 | 1.3 | 1.3 | 1.2 | 3 | 1.8 | 1.1 | 1.2 | 2.3 | 1.8 | 9.6 | 94.1 | 95.6 | 89.5 | 74.3 | 10.6
828.6, | 1.3 | 3.3 | 2.3 | 2.7 | 2.4 | 2 | 2.8 | 3.6 | 2.3 | 4.6 | 3.4 | 1.9 | 1.3 | 1.3 | 1.3 | 3.1 | 1.9 | 1.1 | 1.2 | 2.5 | 1.9 | 9.7 | 94.8 | 96.7 | 91.2 | 77.5 | 11.4
829.6, | 1.3 | 3.1 | 2.1 | 2.5 | 2.3 | 1.9 | 2.7 | 3.5 | 2.3 | 4.6 | 3.4 | 1.8 | 1.3 | 1.3 | 1.2 | 2.9 | 1.9 | 1.1 | 1.2 | 2.5 | 1.8 | 9.2 | 95 | 97 | 91.8 | 79.1 | 11.6
830.6, | 1.3 | 3.1 | 2.1 | 2.5 | 2.4 | 1.9 | 2.7 | 3.6 | 2.3 | 4.7 | 3.4 | 1.8 | 1.3 | 1.3 | 1.2 | 3 | 1.9 | 1.1 | 1.1 | 2.6 | 1.8 | 9.1 | 95.2 | 97.4 | 92.6 | 81.3 | 12.4
831.6, | 1.2 | 2.9 | 1.9 | 2.2 | 2.2 | 1.8 | 2.6 | 3.4 | 2.2 | 4.4 | 3.3 | 1.8 | 1.2 | 1.3 | 1.1 | 2.7 | 1.9 | 1.1 | 1.1 | 2.4 | 1.7 | 8.9 | 95.5 | 97.7 | 93.2 | 82.8 | 12.5
832.6, | 1.3 | 2.8 | 2 | 2.2 | 2.4 | 1.9 | 2.7 | 3.4 | 2.3 | 4.4 | 3.3 | 1.9 | 1.3 | 1.3 | 1.2 | 2.7 | 2 | 1.1 | 1.2 | 2.6 | 1.9 | 9.5 | 96 | 97.7 | 93.7 | 84.3 | 13.1
833.6, | 1.2 | 2.7 | 1.9 | 2.1 | 2.2 | 1.8 | 2.6 | 3.4 | 2.2 | 4.4 | 3.2 | 1.8 | 1.2 | 1.3 | 1.1 | 2.7 | 1.9 | 1.1 | 1.1 | 2.6 | 1.8 | 8.9 | 96.2 | 98.1 | 93.9 | 85.4 | 13.4
834.6, | 1.3 | 2.8 | 2 | 2.2 | 2.4 | 1.9 | 2.7 | 3.5 | 2.3 | 4.7 | 3.4 | 1.8 | 1.3 | 1.3 | 1.2 | 2.8 | 2 | 1.1 | 1.1 | 2.7 | 2 | 9 | 96.5 | 98.6 | 94.6 | 87.2 | 14.5
835.6, | 1.3 | 2.5 | 1.8 | 2 | 2.4 | 1.9 | 2.7 | 3.4 | 2.3 | 4.5 | 3.3 | 1.8 | 1.3 | 1.3 | 1.2 | 2.6 | 1.9 | 1.1 | 1.1 | 2.6 | 1.9 | 8.8 | 96.6 | 98.7 | 95 | 88.1 | 14.3
836.6, | 1.3 | 2.5 | 1.8 | 1.9 | 2.4 | 1.9 | 2.7 | 3.3 | 2.2 | 4.4 | 3.3 | 1.8 | 1.3 | 1.3 | 1.2 | 2.6 | 2 | 1.1 | 1.1 | 2.7 | 1.9 | 8.7 | 97.1 | 98.9 | 95.6 | 89.7 | 15
837.6, | 1.3 | 2.4 | 1.8 | 1.9 | 2.4 | 1.9 | 2.7 | 3.4 | 2.2 | 4.5 | 3.2 | 1.9 | 1.3 | 1.3 | 1.2 | 2.4 | 1.9 | 1.1 | 1.1 | 2.7 | 2 | 8.7 | 97.2 | 98.9 | 95.8 | 90.9 | 15.4
838.6, | 1.4 | 2.5 | 1.8 | 2 | 2.5 | 1.9 | 2.7 | 3.5 | 2.3 | 4.7 | 3.4 | 1.9 | 1.3 | 1.4 | 1.3 | 2.6 | 2.1 | 1.1 | 1.2 | 2.8 | 2.1 | 9.1 | 97.4 | 99.1 | 96.4 | 92.4 | 16.4
839.6, | 1.3 | 2.2 | 1.7 | 1.8 | 2.4 | 1.8 | 2.6 | 3.3 | 2.2 | 4.3 | 3.2 | 1.9 | 1.3 | 1.3 | 1.2 | 2.3 | 2 | 1.1 | 1.1 | 2.7 | 2 | 8.7 | 97.6 | 99 | 96.6 | 93.1 | 16.2
840.6, | 1.4 | 2.3 | 1.8 | 1.8 | 2.6 | 2 | 2.7 | 3.4 | 2.3 | 4.4 | 3.3 | 2 | 1.4 | 1.4 | 1.3 | 2.4 | 2.1 | 1.2 | 1.2 | 2.9 | 2.1 | 9.2 | 98 | 99.5 | 97 | 94.5 | 16.9
841.6, | 1.3 | 2.2 | 1.7 | 1.7 | 2.4 | 1.8 | 2.6 | 3.3 | 2.2 | 4.4 | 3.2 | 1.8 | 1.3 | 1.3 | 1.2 | 2.3 | 2 | 1.1 | 1.1 | 2.7 | 2 | 8.8 | 98.3 | 99.6 | 97.5 | 95.2 | 17.2
842.6, | 1.3 | 2.1 | 1.7 | 1.7 | 2.4 | 1.8 | 2.6 | 3.4 | 2.2 | 4.5 | 3.3 | 1.8 | 1.3 | 1.3 | 1.2 | 2.3 | 2.1 | 1.1 | 1.1 | 2.8 | 2.1 | 8.8 | 98.5 | 99.9 | 98 | 96.6 | 18
843.6, | 1.3 | 2 | 1.6 | 1.6 | 2.3 | 1.8 | 2.6 | 3.2 | 2.2 | 4.3 | 3.2 | 1.7 | 1.2 | 1.3 | 1.1 | 2.1 | 2 | 1 | 1.1 | 2.7 | 2 | 8.4 | 98.9 | 100 | 98.3 | 97.2 | 17.9
844.6, | 1.2 | 2 | 1.6 | 1.5 | 2.3 | 1.8 | 2.6 | 3.3 | 2.1 | 4.2 | 3.2 | 1.7 | 1.2 | 1.2 | 1.1 | 2.1 | 2 | 1 | 1.1 | 2.8 | 2 | 8.1 | 99.3 | 99.7 | 98.7 | 98.3 | 18.5
845.5, | 1.2 | 1.9 | 1.6 | 1.5 | 2.3 | 1.8 | 2.6 | 3.3 | 2.2 | 4.3 | 3.2 | 1.8 | 1.2 | 1.2 | 1.2 | 2.1 | 2 | 1 | 1.1 | 2.7 | 2 | 8 | 99.3 | 99.1 | 98.6 | 98.1 | 18.4
846.5, | 1.3 | 2 | 1.6 | 1.6 | 2.3 | 1.9 | 2.7 | 3.5 | 2.3 | 4.5 | 3.3 | 1.8 | 1.3 | 1.3 | 1.2 | 2.2 | 2 | 1.1 | 1.1 | 2.8 | 2.1 | 8.3 | 99.7 | 99.2 | 99.3 | 98.9 | 19.3
847.5, | 1.3 | 1.8 | 1.5 | 1.4 | 2.2 | 1.8 | 2.6 | 3.3 | 2.2 | 4.3 | 3.1 | 1.8 | 1.2 | 1.2 | 1.1 | 2 | 1.9 | 1 | 1.1 | 2.7 | 2 | 8.1 | 100 | 99.1 | 99.8 | 99.3 | 19.1
848.5, | 1.4 | 1.9 | 1.6 | 1.5 | 2.4 | 1.9 | 2.7 | 3.3 | 2.2 | 4.2 | 3.2 | 1.8 | 1.3 | 1.3 | 1.2 | 2 | 2 | 1.1 | 1.1 | 2.8 | 2.1 | 8.4 | 99.9 | 98.8 | 100 | 100 | 19.5
849.5, | 1.3 | 1.7 | 1.5 | 1.4 | 2.2 | 1.8 | 2.5 | 3.2 | 2.1 | 4.2 | 3.1 | 1.7 | 1.2 | 1.2 | 1.1 | 1.9 | 1.9 | 1 | 1.1 | 2.6 | 2 | 7.9 | 99.5 | 98 | 99.9 | 99.6 | 19.5
850.5, | 1.3 | 1.8 | 1.5 | 1.4 | 2.3 | 1.8 | 2.6 | 3.3 | 2.2 | 4.4 | 3.3 | 1.8 | 1.2 | 1.3 | 1.2 | 2 | 2 | 1.1 | 1.1 | 2.8 | 2.1 | 8.1 | 99.1 | 97.2 | 99.9 | 99.6 | 20.1
851.5, | 1.3 | 1.7 | 1.5 | 1.4 | 2.3 | 1.8 | 2.6 | 3.3 | 2.2 | 4.3 | 3.2 | 1.8 | 1.2 | 1.3 | 1.2 | 1.9 | 2 | 1.1 | 1.1 | 2.6 | 2 | 7.9 | 98.2 | 95.8 | 99.2 | 98.9 | 19.9
852.5, | 1.3 | 1.8 | 1.5 | 1.4 | 2.3 | 1.8 | 2.6 | 3.3 | 2.2 | 4.3 | 3.2 | 1.8 | 1.3 | 1.2 | 1.2 | 1.9 | 2 | 1.1 | 1.1 | 2.7 | 2.1 | 8 | 97.7 | 94.6 | 98.6 | 98.6 | 20.3
853.5, | 1.3 | 1.7 | 1.5 | 1.4 | 2.3 | 1.8 | 2.6 | 3.3 | 2.2 | 4.3 | 3.1 | 1.8 | 1.3 | 1.3 | 1.2 | 1.8 | 1.9 | 1.1 | 1.1 | 2.6 | 2 | 8 | 97.4 | 93.4 | 98.2 | 97.5 | 19.9
854.5, | 1.3 | 1.8 | 1.6 | 1.4 | 2.5 | 1.9 | 2.7 | 3.4 | 2.3 | 4.5 | 3.3 | 1.9 | 1.3 | 1.4 | 1.3 | 2 | 2 | 1.1 | 1.2 | 2.8 | 2.2 | 8.4 | 97.1 | 92.6 | 98.1 | 96.9 | 20.2
855.5, | 1.3 | 1.7 | 1.6 | 1.4 | 2.5 | 1.9 | 2.7 | 3.3 | 2.3 | 4.4 | 3.3 | 1.9 | 1.4 | 1.3 | 1.3 | 1.9 | 2 | 1.1 | 1.2 | 2.6 | 2.2 | 8.5 | 97 | 91.5 | 98 | 96.3 | 20.1
856.5, | 1.4 | 1.8 | 1.7 | 1.5 | 2.7 | 2 | 2.8 | 3.5 | 2.4 | 4.4 | 3.3 | 2 | 1.4 | 1.4 | 1.3 | 1.9 | 2 | 1.2 | 1.2 | 2.7 | 2.2 | 8.7 | 97.1 | 90.7 | 98.1 | 96.1 | 20.2
857.5, | 1.3 | 1.6 | 1.5 | 1.3 | 2.4 | 1.8 | 2.6 | 3.3 | 2.2 | 4.3 | 3.1 | 1.8 | 1.2 | 1.3 | 1.2 | 1.7 | 1.8 | 1.1 | 1.1 | 2.5 | 2 | 7.9 | 96.5 | 89.2 | 97.5 | 94.7 | 19.7
858.5, | 1.2 | 1.7 | 1.4 | 1.3 | 2.4 | 1.8 | 2.7 | 3.4 | 2.2 | 4.4 | 3.2 | 1.8 | 1.2 | 1.3 | 1.1 | 1.7 | 1.8 | 1.1 | 1.1 | 2.5 | 2.1 | 7.7 | 95.6 | 87.6 | 97.1 | 93.3 | 19.5
859.5, | 1.2 | 1.6 | 1.4 | 1.3 | 2.4 | 1.9 | 2.7 | 3.3 | 2.2 | 4.4 | 3.2 | 1.7 | 1.2 | 1.3 | 1.1 | 1.7 | 1.7 | 1 | 1.1 | 2.4 | 1.9 | 7.7 | 94.2 | 84.5 | 95.8 | 91.1 | 18.8
860.5, | 1.2 | 1.6 | 1.4 | 1.3 | 2.3 | 1.9 | 2.7 | 3.3 | 2.2 | 4.2 | 3.1 | 1.8 | 1.2 | 1.2 | 1.1 | 1.6 | 1.7 | 1 | 1.1 | 2.3 | 1.9 | 7.7 | 93.1 | 81.9 | 94.6 | 89.4 | 18.4
861.5, | 1.3 | 1.6 | 1.4 | 1.3 | 2.4 | 1.8 | 2.6 | 3.3 | 2.2 | 4.3 | 3.2 | 1.8 | 1.2 | 1.2 | 1.2 | 1.6 | 1.7 | 1 | 1.1 | 2.2 | 1.9 | 7.6 | 91.6 | 78.3 | 92.9 | 86.5 | 17.6
862.5, | 1.3 | 1.6 | 1.4 | 1.3 | 2.4 | 1.9 | 2.8 | 3.4 | 2.2 | 4.5 | 3.3 | 1.8 | 1.2 | 1.2 | 1.2 | 1.7 | 1.7 | 1 | 1.1 | 2.2 | 2 | 7.4 | 90.7 | 75.1 | 91.5 | 84.1 | 17.4
863.5, | 1.2 | 1.5 | 1.4 | 1.3 | 2.3 | 1.9 | 2.7 | 3.3 | 2.2 | 4.2 | 3.2 | 1.7 | 1.2 | 1.2 | 1.1 | 1.6 | 1.5 | 1 | 1.1 | 2 | 1.8 | 7.3 | 89.3 | 70.7 | 89.2 | 80.5 | 16.2
864.5, | 1.3 | 1.7 | 1.6 | 1.4 | 2.5 | 2 | 2.8 | 3.4 | 2.3 | 4.3 | 3.3 | 1.9 | 1.3 | 1.3 | 1.2 | 1.7 | 1.6 | 1.1 | 1.2 | 2 | 1.9 | 7.9 | 87.5 | 66.5 | 86.9 | 77.5 | 15.7
865.4, | 1.2 | 1.5 | 1.4 | 1.2 | 2.4 | 1.8 | 2.7 | 3.3 | 2.2 | 4.2 | 3.2 | 1.7 | 1.2 | 1.2 | 1.1 | 1.6 | 1.5 | 1 | 1.1 | 1.8 | 1.7 | 7.4 | 85.4 | 61.8 | 83.1 | 73.4 | 14.2
866.4, | 1.3 | 1.6 | 1.4 | 1.3 | 2.5 | 1.9 | 2.9 | 3.4 | 2.3 | 4.5 | 3.3 | 1.8 | 1.3 | 1.3 | 1.2 | 1.6 | 1.5 | 1.1 | 1.1 | 1.8 | 1.7 | 7.6 | 83.9 | 57.8 | 79.8 | 69.7 | 13.7
867.4, | 1.2 | 1.5 | 1.4 | 1.3 | 2.4 | 1.9 | 2.8 | 3.3 | 2.2 | 4.4 | 3.3 | 1.8 | 1.2 | 1.2 | 1.2 | 1.6 | 1.4 | 1.1 | 1.1 | 1.7 | 1.7 | 7.5 | 81.8 | 52.9 | 75.7 | 65.7 | 12.6
868.4, | 1.3 | 1.6 | 1.5 | 1.3 | 2.4 | 2 | 2.8 | 3.3 | 2.2 | 4.3 | 3.2 | 1.8 | 1.2 | 1.3 | 1.2 | 1.6 | 1.4 | 1.1 | 1.1 | 1.7 | 1.6 | 7.7 | 79.7 | 48.3 | 71.5 | 61.7 | 11.9
869.4, | 1.3 | 1.5 | 1.4 | 1.2 | 2.4 | 1.9 | 2.8 | 3.3 | 2.2 | 4.3 | 3.1 | 1.8 | 1.2 | 1.3 | 1.2 | 1.5 | 1.4 | 1.1 | 1.1 | 1.6 | 1.5 | 7.6 | 77 | 43.2 | 66.3 | 57.1 | 10.6
870.4, | 1.3 | 1.7 | 1.5 | 1.3 | 2.6 | 2 | 3 | 3.5 | 2.3 | 4.6 | 3.4 | 1.9 | 1.3 | 1.4 | 1.3 | 1.6 | 1.5 | 1.1 | 1.2 | 1.7 | 1.7 | 7.9 | 73.6 | 39.2 | 62.1 | 53.3 | 10.5
871.4, | 1.3 | 1.5 | 1.5 | 1.3 | 2.5 | 1.9 | 2.9 | 3.4 | 2.3 | 4.4 | 3.2 | 1.9 | 1.3 | 1.3 | 1.2 | 1.5 | 1.3 | 1.1 | 1.2 | 1.6 | 1.6 | 7.7 | 69.2 | 34.5 | 57.1 | 48.6 | 9.3
872.4, | 1.4 | 1.6 | 1.5 | 1.3 | 2.5 | 2 | 3 | 3.4 | 2.3 | 4.3 | 3.2 | 2 | 1.4 | 1.3 | 1.3 | 1.6 | 1.4 | 1.1 | 1.2 | 1.5 | 1.6 | 8 | 63.5 | 29.6 | 51.5 | 44.1 | 8.5
873.4, | 1.3 | 1.5 | 1.4 | 1.3 | 2.4 | 1.9 | 2.9 | 3.3 | 2.2 | 4.3 | 3.2 | 1.8 | 1.3 | 1.3 | 1.2 | 1.5 | 1.2 | 1.1 | 1.1 | 1.4 | 1.4 | 7.6 | 56.9 | 24.6 | 45 | 38.6 | 7.5
874.4, | 1.3 | 1.5 | 1.4 | 1.2 | 2.4 | 2 | 3 | 3.4 | 2.3 | 4.5 | 3.3 | 1.8 | 1.2 | 1.3 | 1.2 | 1.5 | 1.2 | 1.1 | 1.1 | 1.4 | 1.4 | 7.3 | 51.2 | 20.7 | 39.4 | 34.1 | 7
875.4, | 1.2 | 1.4 | 1.4 | 1.2 | 2.3 | 1.9 | 2.9 | 3.3 | 2.2 | 4.4 | 3.2 | 1.7 | 1.2 | 1.2 | 1.2 | 1.4 | 1.2 | 1 | 1.1 | 1.3 | 1.3 | 7 | 46.7 | 17.3 | 34.3 | 29.8 | 6.3
876.4, | 1.2 | 1.4 | 1.4 | 1.2 | 2.3 | 1.9 | 2.9 | 3.2 | 2.1 | 4.2 | 3.1 | 1.6 | 1.2 | 1.2 | 1.1 | 1.4 | 1.1 | 1 | 1 | 1.2 | 1.2 | 6.9 | 41.5 | 14.4 | 29.1 | 25.8 | 5.8
877.4, | 1.2 | 1.4 | 1.3 | 1.1 | 2.2 | 1.9 | 2.8 | 3.3 | 2.1 | 4.2 | 3.1 | 1.7 | 1.2 | 1.2 | 1.1 | 1.4 | 1.1 | 1 | 1 | 1.2 | 1.2 | 6.8 | 35.7 | 11.7 | 23.5 | 21.8 | 5
878.4, | 1.2 | 1.5 | 1.4 | 1.2 | 2.3 | 2 | 3 | 3.4 | 2.2 | 4.4 | 3.3 | 1.7 | 1.2 | 1.3 | 1.1 | 1.5 | 1.2 | 1 | 1.1 | 1.2 | 1.3 | 7 | 31.2 | 10 | 19.2 | 18.9 | 4.9
879.4, | 1.2 | 1.4 | 1.4 | 1.2 | 2.3 | 2 | 3 | 3.3 | 2.2 | 4.3 | 3.2 | 1.8 | 1.3 | 1.2 | 1.2 | 1.4 | 1.2 | 1 | 1.1 | 1.2 | 1.3 | 7.1 | 26.5 | 8.3 | 15.3 | 16.1 | 4.5
880.4, | 1.3 | 1.6 | 1.5 | 1.3 | 2.4 | 2.1 | 3.1 | 3.3 | 2.3 | 4.3 | 3.2 | 1.9 | 1.3 | 1.3 | 1.2 | 1.5 | 1.2 | 1.1 | 1.1 | 1.3 | 1.3 | 7.5 | 22.6 | 7.1 | 12.3 | 13.9 | 4.3
881.4, | 1.2 | 1.4 | 1.3 | 1.1 | 2.2 | 1.9 | 2.9 | 3.2 | 2.1 | 4.2 | 3.1 | 1.7 | 1.2 | 1.2 | 1.1 | 1.4 | 1.1 | 1 | 1 | 1.1 | 1.2 | 6.8 | 19.3 | 5.9 | 10 | 11.7 | 3.8
882.4, | 1.2 | 1.4 | 1.3 | 1.1 | 2.3 | 1.9 | 3.1 | 3.3 | 2.2 | 4.4 | 3.2 | 1.8 | 1.2 | 1.2 | 1.1 | 1.4 | 1.1 | 1 | 1 | 1.2 | 1.2 | 6.8 | 16.8 | 5.3 | 8.3 | 10.2 | 3.8
883.4, | 1.2 | 1.4 | 1.3 | 1.1 | 2.2 | 1.9 | 3.1 | 3.2 | 2.1 | 4.1 | 3 | 1.7 | 1.2 | 1.2 | 1.1 | 1.4 | 1.1 | 1 | 1 | 1.1 | 1.1 | 6.8 | 14.2 | 4.4 | 6.5 | 8.4 | 3.5
884.4, | 1.2 | 1.4 | 1.3 | 1.1 | 2.2 | 1.9 | 3.1 | 3.1 | 2.1 | 4 | 3 | 1.7 | 1.2 | 1.1 | 1.1 | 1.3 | 1.1 | 1 | 1 | 1.1 | 1.1 | 6.8 | 12.4 | 3.8 | 5.5 | 7.2 | 3.2
885.3, | 1.2 | 1.3 | 1.3 | 1.1 | 2.3 | 1.9 | 3.1 | 3.1 | 2.1 | 4.1 | 3 | 1.7 | 1.2 | 1.2 | 1.1 | 1.4 | 1.1 | 1 | 1 | 1.1 | 1.1 | 6.8 | 11.1 | 3.5 | 4.7 | 6 | 3.1
886.3, | 1.3 | 1.4 | 1.4 | 1.2 | 2.4 | 2.1 | 3.4 | 3.3 | 2.2 | 4.4 | 3.1 | 1.8 | 1.2 | 1.3 | 1.2 | 1.5 | 1.1 | 1 | 1.1 | 1.2 | 1.2 | 7.1 | 10.4 | 3.4 | 4.3 | 5.6 | 3.2
887.3, | 1.3 | 1.4 | 1.4 | 1.2 | 2.4 | 2 | 3.4 | 3.2 | 2.1 | 4.1 | 3 | 1.8 | 1.3 | 1.2 | 1.1 | 1.5 | 1.1 | 1 | 1.1 | 1.2 | 1.2 | 7.1 | 9.2 | 3.1 | 3.7 | 4.7 | 3.1
888.3, | 1.4 | 1.5 | 1.5 | 1.3 | 2.6 | 2.2 | 3.6 | 3.3 | 2.2 | 4.2 | 3.2 | 2 | 1.3 | 1.3 | 1.2 | 1.5 | 1.2 | 1.1 | 1.2 | 1.2 | 1.3 | 7.7 | 8.5 | 3 | 3.5 | 4.2 | 3.2
889.3, | 1.2 | 1.3 | 1.3 | 1.1 | 2.3 | 2 | 3.4 | 3.1 | 2.1 | 4 | 3 | 1.8 | 1.2 | 1.2 | 1.1 | 1.4 | 1.1 | 1 | 1.1 | 1.1 | 1.2 | 7 | 7.3 | 2.5 | 2.8 | 3.4 | 2.8
890.3, | 1.2 | 1.4 | 1.4 | 1.1 | 2.3 | 2.2 | 3.8 | 3.3 | 2.2 | 4.3 | 3.2 | 1.8 | 1.2 | 1.2 | 1.2 | 1.5 | 1.1 | 1 | 1.1 | 1.1 | 1.2 | 7.1 | 7.2 | 2.6 | 2.9 | 3.2 | 2.9
891.3, | 1.2 | 1.4 | 1.4 | 1.2 | 2.3 | 2.2 | 3.8 | 3.2 | 2.2 | 4.2 | 3.2 | 1.8 | 1.2 | 1.3 | 1.2 | 1.5 | 1.1 | 1 | 1.1 | 1.1 | 1.2 | 7.1 | 6.3 | 2.4 | 2.6 | 2.9 | 2.9
892.3, | 1.2 | 1.4 | 1.4 | 1.2 | 2.4 | 2.3 | 3.9 | 3.1 | 2.1 | 4.1 | 3 | 1.8 | 1.3 | 1.2 | 1.2 | 1.4 | 1.1 | 1 | 1.1 | 1.1 | 1.2 | 7.1 | 5.9 | 2.3 | 2.4 | 2.6 | 2.8
893.3, | 1.2 | 1.3 | 1.4 | 1.1 | 2.3 | 2.2 | 4 | 3.2 | 2.1 | 4.1 | 3.1 | 1.8 | 1.2 | 1.2 | 1.1 | 1.4 | 1.1 | 1 | 1 | 1.1 | 1.2 | 7 | 5.5 | 2.2 | 2.3 | 2.3 | 2.7
894.3, | 1.2 | 1.4 | 1.4 | 1.1 | 2.4 | 2.3 | 4.3 | 3.3 | 2.1 | 4.3 | 3.2 | 1.8 | 1.2 | 1.3 | 1.1 | 1.5 | 1.1 | 1.1 | 1 | 1.1 | 1.2 | 7 | 5.4 | 2.2 | 2.3 | 2.3 | 2.8
895.3, | 1.2 | 1.4 | 1.4 | 1.1 | 2.3 | 2.3 | 4.2 | 3.2 | 2.1 | 4.1 | 3.1 | 1.8 | 1.2 | 1.2 | 1.1 | 1.4 | 1.1 | 1 | 1.1 | 1.1 | 1.2 | 7.1 | 5 | 2.1 | 2.1 | 2.1 | 2.7
896.3, | 1.3 | 1.4 | 1.4 | 1.2 | 2.4 | 2.5 | 4.4 | 3.2 | 2.2 | 4.1 | 3.1 | 1.8 | 1.3 | 1.3 | 1.2 | 1.5 | 1.1 | 1.1 | 1.1 | 1.2 | 1.3 | 7.5 | 4.9 | 2.1 | 2.2 | 2.2 | 2.9
897.3, | 1.2 | 1.3 | 1.3 | 1.1 | 2.3 | 2.4 | 4.4 | 3.1 | 2.1 | 4.1 | 3 | 1.7 | 1.2 | 1.2 | 1.1 | 1.4 | 1.1 | 1 | 1 | 1.1 | 1.1 | 7 | 4.6 | 1.9 | 2 | 2 | 2.7
898.3, | 1.3 | 1.4 | 1.3 | 1.1 | 2.4 | 2.5 | 4.7 | 3.2 | 2.1 | 4.2 | 3.1 | 1.7 | 1.2 | 1.2 | 1.1 | 1.4 | 1.1 | 1 | 1 | 1.1 | 1.1 | 7.1 | 4.6 | 2 | 2 | 1.9 | 2.7
899.3, | 1.2 | 1.3 | 1.3 | 1.1 | 2.3 | 2.4 | 4.6 | 3.1 | 2.1 | 4 | 3 | 1.7 | 1.2 | 1.2 | 1.1 | 1.4 | 1.1 | 1 | 1 | 1.1 | 1.1 | 6.9 | 4.2 | 1.8 | 1.9 | 1.8 | 2.6
900.3, | 1.2 | 1.3 | 1.3 | 1.1 | 2.2 | 2.5 | 4.8 | 3.2 | 2 | 4 | 2.9 | 1.7 | 1.2 | 1.1 | 1.1 | 1.3 | 1.1 | 1 | 1 | 1.1 | 1.1 | 6.9 | 4.2 | 1.9 | 1.8 | 1.8 | 2.7
901.3, | 1.2 | 1.3 | 1.3 | 1.1 | 2.3 | 2.5 | 4.8 | 3.2 | 2.1 | 4.1 | 3 | 1.7 | 1.2 | 1.2 | 1.2 | 1.4 | 1.1 | 1 | 1 | 1.1 | 1.1 | 6.9 | 4 | 1.8 | 1.8 | 1.8 | 2.7
902.3, | 1.3 | 1.4 | 1.4 | 1.2 | 2.5 | 2.8 | 5.3 | 3.4 | 2.2 | 4.3 | 3.2 | 1.8 | 1.3 | 1.3 | 1.2 | 1.5 | 1.2 | 1.1 | 1.1 | 1.2 | 1.2 | 7.3 | 4.1 | 1.9 | 1.9 | 2 | 2.9
903.3, | 1.3 | 1.4 | 1.4 | 1.2 | 2.4 | 2.8 | 5.3 | 3.2 | 2.2 | 4.1 | 3.1 | 1.8 | 1.3 | 1.2 | 1.2 | 1.5 | 1.1 | 1.1 | 1.1 | 1.2 | 1.2 | 7.4 | 3.8 | 1.8 | 1.8 | 1.9 | 3
904.3, | 1.3 | 1.5 | 1.5 | 1.3 | 2.5 | 2.9 | 5.6 | 3.3 | 2.3 | 4.2 | 3.2 | 2 | 1.4 | 1.3 | 1.3 | 1.5 | 1.2 | 1.1 | 1.2 | 1.3 | 1.3 | 7.8 | 3.8 | 1.9 | 1.9 | 2 | 3.2
905.3, | 1.3 | 1.4 | 1.4 | 1.2 | 2.4 | 2.9 | 5.7 | 3.3 | 2.2 | 4.2 | 3.1 | 1.8 | 1.3 | 1.2 | 1.2 | 1.5 | 1.1 | 1.1 | 1.1 | 1.2 | 1.2 | 7.3 | 3.6 | 1.8 | 1.7 | 1.9 | 3
906.2, | 1.3 | 1.4 | 1.4 | 1.1 | 2.4 | 3.1 | 6.2 | 3.4 | 2.2 | 4.4 | 3.2 | 1.8 | 1.3 | 1.3 | 1.2 | 1.5 | 1.1 | 1.1 | 1.1 | 1.1 | 1.2 | 7.1 | 3.6 | 1.8 | 1.8 | 1.9 | 3.1
907.2, | 1.2 | 1.3 | 1.3 | 1.1 | 2.2 | 3 | 6 | 3.3 | 2.1 | 4.1 | 3.1 | 1.8 | 1.2 | 1.2 | 1.2 | 1.4 | 1.1 | 1 | 1 | 1.1 | 1.1 | 7 | 3.3 | 1.7 | 1.7 | 1.8 | 3
908.2, | 1.2 | 1.3 | 1.3 | 1.1 | 2.2 | 3 | 6.1 | 3.1 | 2 | 3.9 | 2.9 | 1.7 | 1.2 | 1.1 | 1.1 | 1.4 | 1 | 1 | 1 | 1.1 | 1.1 | 6.8 | 3.3 | 1.6 | 1.6 | 1.7 | 3
909.2, | 1.2 | 1.3 | 1.2 | 1.1 | 2.2 | 3 | 6.3 | 3.1 | 2 | 3.9 | 2.9 | 1.7 | 1.1 | 1.1 | 1.1 | 1.4 | 1 | 1 | 1 | 1 | 1.1 | 6.7 | 3.1 | 1.6 | 1.6 | 1.7 | 3
910.2, | 1.2 | 1.3 | 1.3 | 1.1 | 2.2 | 3.4 | 7 | 3.3 | 2.1 | 4.1 | 3.1 | 1.7 | 1.2 | 1.2 | 1.1 | 1.5 | 1.1 | 1 | 1 | 1.1 | 1.1 | 6.9 | 3.2 | 1.7 | 1.6 | 1.7 | 3.3
911.2, | 1.3 | 1.3 | 1.3 | 1.1 | 2.2 | 3.4 | 7.1 | 3.2 | 2.1 | 4.1 | 3 | 1.8 | 1.2 | 1.2 | 1.1 | 1.4 | 1.1 | 1 | 1.1 | 1.1 | 1.2 | 7.1 | 3 | 1.6 | 1.6 | 1.8 | 3.5
912.2, | 1.3 | 1.4 | 1.4 | 1.2 | 2.4 | 3.6 | 7.5 | 3.3 | 2.2 | 4.1 | 3.1 | 1.9 | 1.3 | 1.2 | 1.2 | 1.5 | 1.1 | 1.1 | 1.1 | 1.2 | 1.2 | 7.5 | 3.1 | 1.7 | 1.7 | 1.9 | 3.9
913.2, | 1.3 | 1.4 | 1.3 | 1.1 | 2.3 | 3.7 | 7.8 | 3.2 | 2.1 | 4.1 | 3.1 | 1.8 | 1.2 | 1.2 | 1.1 | 1.4 | 1.1 | 1 | 1.1 | 1.1 | 1.2 | 7.1 | 3 | 1.6 | 1.6 | 1.8 | 3.9
914.2, | 1.3 | 1.4 | 1.5 | 1.2 | 2.4 | 4.3 | 8.8 | 3.4 | 2.2 | 4.4 | 3.2 | 1.9 | 1.3 | 1.3 | 1.2 | 1.5 | 1.1 | 1.1 | 1.1 | 1.2 | 1.3 | 7.3 | 3.3 | 1.8 | 1.7 | 1.9 | 4.7
915.2, | 1.3 | 1.4 | 1.3 | 1.1 | 2.3 | 4.1 | 8.5 | 3.2 | 2.1 | 4 | 3 | 1.8 | 1.2 | 1.2 | 1.2 | 1.4 | 1.1 | 1 | 1.1 | 1.1 | 1.2 | 7 | 2.9 | 1.6 | 1.6 | 1.8 | 4.9
916.2, | 1.2 | 1.4 | 1.3 | 1.1 | 2.2 | 4.3 | 8.7 | 3.1 | 2 | 3.9 | 2.9 | 1.8 | 1.2 | 1.2 | 1.1 | 1.4 | 1.1 | 1 | 1 | 1.1 | 1.1 | 6.9 | 2.8 | 1.6 | 1.5 | 1.7 | 5.6
917.2, | 1.2 | 1.4 | 1.4 | 1.1 | 2.2 | 4.4 | 9.3 | 3.3 | 2.1 | 4.1 | 3.1 | 1.8 | 1.2 | 1.2 | 1.2 | 1.4 | 1.1 | 1 | 1.1 | 1.1 | 1.2 | 7.1 | 2.8 | 1.6 | 1.5 | 1.8 | 6.7
918.2, | 1.3 | 1.5 | 1.5 | 1.2 | 2.4 | 5 | 10.2 | 3.5 | 2.2 | 4.3 | 3.3 | 2 | 1.3 | 1.3 | 1.2 | 1.5 | 1.2 | 1.1 | 1.1 | 1.2 | 1.3 | 7.5 | 3 | 1.7 | 1.7 | 1.9 | 8.3
919.2, | 1.3 | 1.4 | 1.4 | 1.2 | 2.3 | 4.9 | 10 | 3.3 | 2.1 | 4 | 3 | 1.9 | 1.3 | 1.2 | 1.2 | 1.4 | 1.1 | 1.1 | 1.1 | 1.2 | 1.2 | 7.4 | 2.7 | 1.6 | 1.6 | 1.8 | 9.3
920.2, | 1.4 | 1.5 | 1.6 | 1.3 | 2.5 | 5.3 | 10.6 | 3.4 | 2.3 | 4.2 | 3.2 | 2 | 1.4 | 1.3 | 1.3 | 1.6 | 1.2 | 1.1 | 1.2 | 1.2 | 1.3 | 8 | 2.8 | 1.7 | 1.7 | 2.1 | 11.4
921.2, | 1.3 | 1.4 | 1.4 | 1.2 | 2.4 | 5.5 | 10.9 | 3.3 | 2.2 | 4.1 | 3.1 | 1.9 | 1.3 | 1.3 | 1.2 | 1.5 | 1.2 | 1.1 | 1.1 | 1.2 | 1.2 | 7.5 | 2.6 | 1.6 | 1.5 | 1.9 | 12.9
922.2, | 1.3 | 1.4 | 1.4 | 1.2 | 2.3 | 6.1 | 11.9 | 3.5 | 2.2 | 4.2 | 3.2 | 1.9 | 1.3 | 1.3 | 1.2 | 1.5 | 1.2 | 1.1 | 1.1 | 1.2 | 1.3 | 7.5 | 2.8 | 1.6 | 1.5 | 1.9 | 15.5
923.2, | 1.2 | 1.3 | 1.4 | 1.1 | 2.2 | 5.9 | 11.7 | 3.3 | 2.1 | 4.1 | 3 | 1.8 | 1.2 | 1.2 | 1.2 | 1.4 | 1.1 | 1 | 1.1 | 1.1 | 1.2 | 7.1 | 2.6 | 1.5 | 1.5 | 1.8 | 17.7
924.2, | 1.2 | 1.3 | 1.3 | 1.1 | 2.1 | 5.9 | 11.5 | 3.1 | 2 | 3.9 | 2.9 | 1.7 | 1.2 | 1.1 | 1.1 | 1.3 | 1.1 | 1 | 1 | 1.1 | 1.1 | 6.9 | 2.5 | 1.5 | 1.4 | 1.8 | 20.2
925.2, | 1.2 | 1.3 | 1.3 | 1.1 | 2.1 | 6.1 | 11.9 | 3.2 | 2 | 3.9 | 2.9 | 1.7 | 1.2 | 1.2 | 1.1 | 1.4 | 1 | 1 | 1 | 1.1 | 1.2 | 7 | 2.5 | 1.4 | 1.4 | 1.8 | 23.5
926.1, | 1.2 | 1.3 | 1.3 | 1.1 | 2.2 | 6.5 | 12.6 | 3.4 | 2.1 | 4.1 | 3 | 1.7 | 1.2 | 1.2 | 1.2 | 1.4 | 1.1 | 1 | 1 | 1.1 | 1.2 | 7 | 2.6 | 1.5 | 1.5 | 1.8 | 27.7
927.1, | 1.2 | 1.3 | 1.3 | 1.1 | 2.1 | 6.2 | 12.2 | 3.2 | 2 | 3.9 | 2.9 | 1.7 | 1.2 | 1.2 | 1.1 | 1.3 | 1 | 1 | 1 | 1.1 | 1.2 | 6.9 | 2.4 | 1.4 | 1.4 | 1.8 | 31.2
928.1, | 1.3 | 1.5 | 1.4 | 1.2 | 2.4 | 6.6 | 12.5 | 3.4 | 2.2 | 4.1 | 3.1 | 2 | 1.3 | 1.3 | 1.2 | 1.5 | 1.2 | 1.1 | 1.1 | 1.2 | 1.3 | 7.5 | 2.6 | 1.6 | 1.6 | 2.1 | 35.9
929.1, | 1.2 | 1.3 | 1.3 | 1 | 2.1 | 6.8 | 13 | 3.3 | 2 | 3.9 | 2.9 | 1.7 | 1.2 | 1.2 | 1.1 | 1.4 | 1 | 1 | 1 | 1.1 | 1.2 | 6.8 | 2.4 | 1.4 | 1.4 | 1.8 | 39.7
930.1, | 1.2 | 1.3 | 1.3 | 1.1 | 2.2 | 7.3 | 13.9 | 3.4 | 2.1 | 4.1 | 3 | 1.7 | 1.2 | 1.2 | 1.1 | 1.4 | 1.1 | 1 | 1 | 1.1 | 1.2 | 7 | 2.5 | 1.4 | 1.4 | 1.9 | 44.4
931.1, | 1.2 | 1.3 | 1.3 | 1.1 | 2.1 | 7.4 | 13.9 | 3.3 | 2.1 | 4 | 3 | 1.7 | 1.2 | 1.2 | 1.1 | 1.4 | 1.1 | 1 | 1 | 1.1 | 1.2 | 7 | 2.4 | 1.4 | 1.4 | 1.9 | 48.7
932.1, | 1.2 | 1.3 | 1.3 | 1.1 | 2.1 | 7.5 | 13.9 | 3.3 | 2 | 3.8 | 2.9 | 1.7 | 1.2 | 1.2 | 1.1 | 1.4 | 1 | 1 | 1 | 1.1 | 1.2 | 7 | 2.3 | 1.4 | 1.4 | 1.9 | 53.7
933.1, | 1.2 | 1.3 | 1.3 | 1.1 | 2.2 | 7.9 | 14.6 | 3.3 | 2 | 3.9 | 2.9 | 1.7 | 1.2 | 1.2 | 1.2 | 1.4 | 1.1 | 1 | 1 | 1.1 | 1.2 | 7 | 2.3 | 1.4 | 1.4 | 1.9 | 58.1
934.1, | 1.3 | 1.4 | 1.4 | 1.2 | 2.3 | 8.7 | 15.4 | 3.6 | 2.1 | 4.2 | 3.1 | 1.9 | 1.3 | 1.3 | 1.2 | 1.5 | 1.1 | 1.1 | 1.1 | 1.2 | 1.3 | 7.4 | 2.5 | 1.6 | 1.5 | 2 | 63.2
935.1, | 1.3 | 1.4 | 1.4 | 1.2 | 2.3 | 8.5 | 15.1 | 3.5 | 2.1 | 4 | 3 | 1.9 | 1.3 | 1.2 | 1.2 | 1.5 | 1.1 | 1.1 | 1.1 | 1.2 | 1.3 | 7.6 | 2.3 | 1.5 | 1.5 | 2.1 | 67.3
936.1, | 1.4 | 1.5 | 1.5 | 1.3 | 2.5 | 8.8 | 15.1 | 3.6 | 2.2 | 4.1 | 3.1 | 2 | 1.4 | 1.3 | 1.3 | 1.6 | 1.2 | 1.2 | 1.2 | 1.3 | 1.4 | 8.1 | 2.4 | 1.6 | 1.6 | 2.2 | 72
937.1, | 1.3 | 1.4 | 1.4 | 1.2 | 2.3 | 8.8 | 15.2 | 3.5 | 2.1 | 4 | 3 | 1.9 | 1.3 | 1.2 | 1.2 | 1.5 | 1.1 | 1.1 | 1.1 | 1.2 | 1.3 | 7.6 | 2.2 | 1.5 | 1.5 | 2 | 75
938.1, | 1.3 | 1.3 | 1.4 | 1.1 | 2.2 | 9.2 | 15.8 | 3.6 | 2.1 | 4.1 | 3.1 | 1.8 | 1.2 | 1.2 | 1.2 | 1.4 | 1.1 | 1 | 1.1 | 1.1 | 1.2 | 7.3 | 2.2 | 1.5 | 1.4 | 1.9 | 78.6
939.1, | 1.3 | 1.3 | 1.3 | 1.1 | 2.2 | 8.9 | 15.2 | 3.5 | 2 | 3.8 | 2.9 | 1.7 | 1.2 | 1.2 | 1.1 | 1.4 | 1.1 | 1 | 1.1 | 1.1 | 1.2 | 7 | 2 | 1.4 | 1.3 | 1.9 | 81.5
940.1, | 1.2 | 1.3 | 1.3 | 1.1 | 2.2 | 9.1 | 15.4 | 3.5 | 2 | 3.8 | 2.9 | 1.7 | 1.2 | 1.2 | 1.1 | 1.3 | 1.1 | 1 | 1.1 | 1.1 | 1.2 | 7 | 2.1 | 1.4 | 1.3 | 1.9 | 85.3
941.1, | 1.2 | 1.3 | 1.3 | 1.1 | 2.2 | 9.3 | 15.7 | 3.6 | 2 | 3.9 | 2.9 | 1.7 | 1.2 | 1.2 | 1.1 | 1.3 | 1 | 1 | 1.1 | 1.1 | 1.2 | 6.9 | 2 | 1.3 | 1.3 | 1.8 | 87.8
942.1, | 1.2 | 1.3 | 1.3 | 1.1 | 2.2 | 10 | 16.4 | 3.8 | 2 | 4.1 | 3 | 1.7 | 1.2 | 1.2 | 1.1 | 1.4 | 1.1 | 1 | 1.1 | 1.1 | 1.2 | 6.9 | 2.1 | 1.4 | 1.3 | 1.9 | 91
943.1, | 1.2 | 1.3 | 1.3 | 1.1 | 2.2 | 10 | 16.3 | 3.8 | 2.1 | 3.9 | 2.9 | 1.8 | 1.2 | 1.2 | 1.1 | 1.4 | 1.1 | 1 | 1.1 | 1.2 | 1.2 | 7 | 2.1 | 1.4 | 1.3 | 1.9 | 93.2
944.1, | 1.3 | 1.4 | 1.5 | 1.2 | 2.4 | 10.2 | 16.6 | 4 | 2.2 | 3.9 | 3.1 | 1.9 | 1.3 | 1.3 | 1.2 | 1.5 | 1.2 | 1.1 | 1.1 | 1.2 | 1.3 | 7.7 | 2.2 | 1.5 | 1.5 | 2 | 95.8
945.1, | 1.3 | 1.3 | 1.3 | 1.1 | 2.2 | 10.6 | 17.1 | 4 | 2.1 | 3.9 | 3 | 1.8 | 1.2 | 1.2 | 1.1 | 1.4 | 1.1 | 1 | 1.1 | 1.2 | 1.2 | 7.2 | 2.1 | 1.4 | 1.4 | 1.9 | 97.3
946.0, | 1.3 | 1.4 | 1.4 | 1.2 | 2.4 | 11.3 | 17.9 | 4.4 | 2.2 | 4.2 | 3.1 | 1.9 | 1.3 | 1.3 | 1.2 | 1.5 | 1.1 | 1.1 | 1.1 | 1.2 | 1.3 | 7.6 | 2.2 | 1.4 | 1.5 | 2 | 99.5
947.0, | 1.2 | 1.3 | 1.4 | 1.1 | 2.3 | 11 | 17.4 | 4.3 | 2.1 | 4 | 3 | 1.8 | 1.2 | 1.2 | 1.2 | 1.4 | 1.1 | 1 | 1.1 | 1.2 | 1.2 | 7.3 | 2.1 | 1.4 | 1.4 | 1.9 | 99.6
948.0, | 1.2 | 1.3 | 1.4 | 1.1 | 2.3 | 11.2 | 17.4 | 4.2 | 2.1 | 3.8 | 2.9 | 1.8 | 1.3 | 1.2 | 1.2 | 1.4 | 1.1 | 1 | 1 | 1.1 | 1.2 | 7.3 | 2 | 1.4 | 1.3 | 1.9 | 100
949.0, | 1.2 | 1.3 | 1.4 | 1.1 | 2.3 | 11.3 | 17.7 | 4.5 | 2.1 | 3.9 | 3 | 1.8 | 1.2 | 1.2 | 1.2 | 1.4 | 1.1 | 1 | 1.1 | 1.1 | 1.2 | 7.3 | 2 | 1.4 | 1.4 | 1.9 | 99
950.0, | 1.3 | 1.3 | 1.4 | 1.1 | 2.5 | 11.9 | 18.3 | 4.9 | 2.2 | 4.1 | 3.1 | 1.8 | 1.3 | 1.2 | 1.2 | 1.5 | 1.1 | 1 | 1.1 | 1.2 | 1.2 | 7.6 | 2.2 | 1.4 | 1.4 | 1.9 | 98.9
951.0, | 1.2 | 1.3 | 1.4 | 1.1 | 2.3 | 11.5 | 17.9 | 4.8 | 2.2 | 3.9 | 2.9 | 1.8 | 1.3 | 1.2 | 1.2 | 1.4 | 1.1 | 1 | 1.1 | 1.1 | 1.2 | 7.4 | 2 | 1.3 | 1.4 | 1.9 | 97.2
952.0, | 1.4 | 1.5 | 1.5 | 1.3 | 2.6 | 11.6 | 17.7 | 5.1 | 2.3 | 4 | 3.1 | 2 | 1.4 | 1.3 | 1.3 | 1.5 | 1.2 | 1.1 | 1.2 | 1.3 | 1.3 | 8.2 | 2.1 | 1.5 | 1.5 | 2 | 96.4
953.0, | 1.3 | 1.3 | 1.4 | 1.1 | 2.4 | 11.6 | 17.7 | 5.3 | 2.1 | 4 | 3 | 1.9 | 1.3 | 1.2 | 1.2 | 1.5 | 1.1 | 1 | 1.1 | 1.2 | 1.2 | 7.4 | 2 | 1.4 | 1.4 | 1.8 | 93.4
954.0, | 1.3 | 1.3 | 1.3 | 1.1 | 2.3 | 11.6 | 17.8 | 5.7 | 2.1 | 4.1 | 3 | 1.8 | 1.2 | 1.2 | 1.2 | 1.4 | 1.1 | 1 | 1.1 | 1.1 | 1.2 | 7.1 | 2.1 | 1.4 | 1.4 | 1.8 | 90.8
955.0, | 1.2 | 1.3 | 1.3 | 1.1 | 2.3 | 11.3 | 17.3 | 5.7 | 2.1 | 3.9 | 3 | 1.8 | 1.2 | 1.2 | 1.1 | 1.4 | 1.1 | 1 | 1 | 1.1 | 1.1 | 7 | 2 | 1.4 | 1.4 | 1.8 | 87.2
956.0, | 1.3 | 1.3 | 1.4 | 1.1 | 2.4 | 11.2 | 17.1 | 6 | 2.2 | 4 | 3 | 1.8 | 1.2 | 1.2 | 1.1 | 1.4 | 1.1 | 1 | 1.1 | 1.1 | 1.2 | 7.1 | 2.1 | 1.4 | 1.4 | 1.8 | 84.8
957.0, | 1.2 | 1.3 | 1.3 | 1.1 | 2.4 | 11.1 | 17 | 6.3 | 2.2 | 4 | 3 | 1.8 | 1.2 | 1.2 | 1.1 | 1.4 | 1.1 | 1 | 1 | 1.1 | 1.2 | 7.1 | 2 | 1.4 | 1.4 | 1.7 | 81.2
958.0, | 1.2 | 1.3 | 1.3 | 1.1 | 2.3 | 11.3 | 17.1 | 6.8 | 2.2 | 4 | 3.1 | 1.8 | 1.2 | 1.2 | 1.1 | 1.4 | 1.1 | 1 | 1 | 1.1 | 1.2 | 7 | 2.1 | 1.4 | 1.3 | 1.7 | 77.8
959.0, | 1.2 | 1.3 | 1.3 | 1.1 | 2.3 | 10.8 | 16.5 | 6.8 | 2.2 | 3.9 | 3 | 1.7 | 1.2 | 1.2 | 1.1 | 1.4 | 1 | 1 | 1 | 1.1 | 1.1 | 7.1 | 1.9 | 1.3 | 1.3 | 1.7 | 73.1
960.0, | 1.3 | 1.4 | 1.5 | 1.2 | 2.6 | 10.8 | 16.2 | 7.3 | 2.3 | 4 | 3.1 | 1.9 | 1.3 | 1.2 | 1.2 | 1.5 | 1.1 | 1.1 | 1.1 | 1.2 | 1.2 | 7.7 | 2.1 | 1.4 | 1.4 | 1.8 | 70.1
961.0, | 1.2 | 1.3 | 1.3 | 1.1 | 2.4 | 10.5 | 15.9 | 7.5 | 2.2 | 4 | 3 | 1.8 | 1.2 | 1.1 | 1.1 | 1.3 | 1.1 | 1 | 1 | 1.1 | 1.2 | 7.2 | 1.9 | 1.3 | 1.3 | 1.7 | 65.2
962.0, | 1.2 | 1.3 | 1.4 | 1.1 | 2.5 | 10.7 | 15.9 | 8.2 | 2.3 | 4.3 | 3.1 | 1.8 | 1.2 | 1.2 | 1.2 | 1.4 | 1.1 | 1 | 1 | 1.1 | 1.2 | 7.3 | 2 | 1.4 | 1.3 | 1.7 | 61.1
963.0, | 1.2 | 1.3 | 1.3 | 1.1 | 2.4 | 10.1 | 15.2 | 8.1 | 2.3 | 4.1 | 3 | 1.8 | 1.2 | 1.2 | 1.1 | 1.4 | 1 | 1 | 1 | 1.1 | 1.1 | 7 | 1.9 | 1.3 | 1.3 | 1.6 | 55.7
964.0, | 1.2 | 1.3 | 1.3 | 1.1 | 2.3 | 9.7 | 14.6 | 8.2 | 2.2 | 4 | 2.9 | 1.7 | 1.2 | 1.1 | 1.1 | 1.3 | 1 | 1 | 1 | 1 | 1.1 | 6.8 | 1.9 | 1.3 | 1.3 | 1.6 | 50.4
965.0, | 1.2 | 1.3 | 1.3 | 1.1 | 2.3 | 9.5 | 14.4 | 8.7 | 2.3 | 4.1 | 3 | 1.7 | 1.2 | 1.2 | 1.1 | 1.3 | 1 | 1 | 1 | 1.1 | 1.1 | 7 | 1.8 | 1.3 | 1.3 | 1.6 | 45.3
966.0, | 1.2 | 1.4 | 1.4 | 1.1 | 2.5 | 9.6 | 14.4 | 9.4 | 2.4 | 4.3 | 3.2 | 1.9 | 1.3 | 1.3 | 1.2 | 1.5 | 1.1 | 1 | 1.1 | 1.1 | 1.2 | 7.5 | 2 | 1.4 | 1.4 | 1.7 | 41.3
966.9, | 1.3 | 1.3 | 1.3 | 1.1 | 2.4 | 8.9 | 13.7 | 9.4 | 2.3 | 4.1 | 3.1 | 1.9 | 1.3 | 1.2 | 1.2 | 1.4 | 1.1 | 1 | 1.1 | 1.1 | 1.2 | 7.4 | 1.8 | 1.3 | 1.3 | 1.7 | 36.2
967.9, | 1.3 | 1.4 | 1.5 | 1.2 | 2.6 | 8.7 | 13.1 | 9.8 | 2.5 | 4.2 | 3.1 | 1.9 | 1.3 | 1.2 | 1.2 | 1.5 | 1.1 | 1.1 | 1.1 | 1.2 | 1.2 | 7.7 | 1.9 | 1.4 | 1.4 | 1.8 | 32.8
968.9, | 1.2 | 1.3 | 1.3 | 1.1 | 2.3 | 8.6 | 12.9 | 10.4 | 2.4 | 4.2 | 3 | 1.8 | 1.3 | 1.1 | 1.2 | 1.4 | 1 | 1 | 1.1 | 1.1 | 1.2 | 7.2 | 1.8 | 1.3 | 1.3 | 1.7 | 29.2
969.9, | 1.2 | 1.3 | 1.4 | 1.1 | 2.4 | 8.8 | 13.1 | 11.3 | 2.5 | 4.5 | 3.2 | 1.8 | 1.2 | 1.2 | 1.1 | 1.4 | 1.1 | 1 | 1.1 | 1.1 | 1.2 | 7.2 | 1.9 | 1.3 | 1.3 | 1.6 | 26.8
970.9, | 1.2 | 1.3 | 1.4 | 1.1 | 2.4 | 8.4 | 12.5 | 11.5 | 2.5 | 4.4 | 3.2 | 1.8 | 1.2 | 1.2 | 1.1 | 1.4 | 1.1 | 1 | 1.1 | 1.1 | 1.1 | 7.2 | 1.8 | 1.3 | 1.3 | 1.6 | 23.2
971.9, | 1.2 | 1.3 | 1.3 | 1.1 | 2.2 | 8.1 | 12.1 | 11.7 | 2.4 | 4.2 | 3 | 1.7 | 1.2 | 1.1 | 1.1 | 1.2 | 1 | 0.9 | 1 | 1 | 1.1 | 7 | 1.7 | 1.2 | 1.2 | 1.6 | 20.1
972.9, | 1.2 | 1.3 | 1.3 | 1.1 | 2.3 | 7.9 | 11.8 | 12.4 | 2.4 | 4.4 | 3 | 1.7 | 1.2 | 1.1 | 1.1 | 1.3 | 1 | 1 | 1 | 1 | 1.1 | 6.9 | 1.7 | 1.2 | 1.3 | 1.6 | 17.5
973.9, | 1.2 | 1.3 | 1.3 | 1.1 | 2.4 | 8 | 11.8 | 13.5 | 2.6 | 4.7 | 3.2 | 1.7 | 1.2 | 1.2 | 1.1 | 1.4 | 1 | 1 | 1 | 1.1 | 1.1 | 6.9 | 1.8 | 1.3 | 1.3 | 1.6 | 15.8
974.9, | 1.2 | 1.2 | 1.2 | 1 | 2.2 | 7.5 | 11.2 | 13.7 | 2.5 | 4.4 | 3 | 1.7 | 1.2 | 1.1 | 1.1 | 1.3 | 1 | 1 | 1 | 1 | 1.1 | 6.8 | 1.7 | 1.3 | 1.2 | 1.5 | 13.1
975.9, | 1.2 | 1.3 | 1.3 | 1.1 | 2.3 | 7.5 | 10.9 | 14.3 | 2.6 | 4.4 | 3.1 | 1.8 | 1.2 | 1.2 | 1.1 | 1.3 | 1 | 1 | 1 | 1.1 | 1.1 | 6.9 | 1.7 | 1.3 | 1.3 | 1.6 | 11.6
976.9, | 1.2 | 1.2 | 1.3 | 1 | 2.2 | 7.2 | 10.5 | 15 | 2.5 | 4.5 | 3.1 | 1.6 | 1.1 | 1.1 | 1.1 | 1.3 | 1 | 0.9 | 1 | 1 | 1.1 | 6.7 | 1.6 | 1.2 | 1.2 | 1.5 | 9.9
977.9, | 1.3 | 1.3 | 1.3 | 1 | 2.3 | 7.3 | 10.4 | 16.1 | 2.7 | 4.9 | 3.3 | 1.7 | 1.2 | 1.2 | 1.1 | 1.4 | 1 | 1 | 1 | 1.1 | 1.1 | 7 | 1.8 | 1.3 | 1.3 | 1.6 | 9.2
978.9, | 1.2 | 1.2 | 1.3 | 1 | 2.2 | 6.8 | 9.8 | 16.1 | 2.7 | 4.7 | 3.2 | 1.7 | 1.2 | 1.1 | 1.1 | 1.3 | 1 | 1 | 1 | 1 | 1.1 | 6.8 | 1.7 | 1.3 | 1.2 | 1.6 | 7.8
979.9, | 1.2 | 1.2 | 1.3 | 1 | 2.2 | 6.5 | 9.4 | 16.5 | 2.8 | 4.7 | 3.1 | 1.7 | 1.1 | 1.1 | 1.1 | 1.3 | 1 | 0.9 | 1 | 1 | 1.1 | 6.7 | 1.6 | 1.2 | 1.2 | 1.6 | 6.7
980.9, | 1.2 | 1.2 | 1.2 | 1 | 2.2 | 6.3 | 9.2 | 17 | 2.9 | 4.8 | 3.2 | 1.7 | 1.2 | 1.1 | 1.1 | 1.3 | 1 | 1 | 1 | 1 | 1.1 | 6.9 | 1.6 | 1.2 | 1.3 | 1.6 | 5.9
981.9, | 1.3 | 1.3 | 1.3 | 1.1 | 2.3 | 6.2 | 9 | 17.9 | 3.1 | 5.2 | 3.4 | 1.8 | 1.2 | 1.2 | 1.2 | 1.4 | 1.1 | 1 | 1 | 1.1 | 1.2 | 7.3 | 1.8 | 1.3 | 1.3 | 1.6 | 5.6
982.9, | 1.2 | 1.3 | 1.3 | 1.1 | 2.4 | 6 | 8.6 | 18.1 | 3.1 | 5.1 | 3.3 | 1.8 | 1.2 | 1.2 | 1.2 | 1.4 | 1.1 | 1 | 1.1 | 1.1 | 1.2 | 7.4 | 1.7 | 1.3 | 1.3 | 1.7 | 4.9
983.9, | 1.4 | 1.5 | 1.5 | 1.3 | 2.6 | 5.9 | 8.3 | 18.5 | 3.3 | 5.3 | 3.5 | 2.1 | 1.4 | 1.3 | 1.3 | 1.5 | 1.2 | 1.1 | 1.2 | 1.3 | 1.3 | 8.3 | 1.9 | 1.4 | 1.5 | 1.9 | 4.9
984.9, | 1.3 | 1.4 | 1.4 | 1.2 | 2.4 | 5.6 | 8 | 19 | 3.3 | 5.4 | 3.5 | 1.9 | 1.3 | 1.2 | 1.2 | 1.4 | 1.1 | 1 | 1.1 | 1.2 | 1.2 | 7.7 | 1.8 | 1.3 | 1.3 | 1.8 | 4.3
985.9, | 1.3 | 1.3 | 1.4 | 1.1 | 2.3 | 5.5 | 7.8 | 19.8 | 3.4 | 5.6 | 3.6 | 1.8 | 1.2 | 1.2 | 1.2 | 1.4 | 1.1 | 1 | 1 | 1.1 | 1.2 | 7.4 | 1.8 | 1.3 | 1.3 | 1.7 | 3.9
986.8, | 1.2 | 1.3 | 1.3 | 1.1 | 2.2 | 5.1 | 7.3 | 20 | 3.5 | 5.5 | 3.4 | 1.7 | 1.2 | 1.1 | 1.1 | 1.3 | 1 | 1 | 1 | 1 | 1.1 | 7.1 | 1.7 | 1.2 | 1.3 | 1.6 | 3.5
987.8, | 1.2 | 1.3 | 1.3 | 1.1 | 2.3 | 5 | 7.2 | 20.6 | 3.6 | 5.6 | 3.5 | 1.7 | 1.2 | 1.1 | 1.1 | 1.3 | 1 | 1 | 1 | 1.1 | 1.1 | 7.1 | 1.7 | 1.3 | 1.3 | 1.6 | 3.3
988.8, | 1.2 | 1.3 | 1.4 | 1.1 | 2.3 | 4.9 | 7 | 21.2 | 3.8 | 5.9 | 3.6 | 1.8 | 1.2 | 1.1 | 1.1 | 1.4 | 1 | 1 | 1 | 1.1 | 1.1 | 7.3 | 1.6 | 1.3 | 1.3 | 1.6 | 3.1
989.8, | 1.2 | 1.3 | 1.4 | 1.1 | 2.4 | 4.9 | 7 | 22.1 | 4.1 | 6.4 | 3.8 | 1.8 | 1.2 | 1.2 | 1.2 | 1.4 | 1.1 | 1 | 1.1 | 1.1 | 1.2 | 7.2 | 1.7 | 1.3 | 1.3 | 1.6 | 3.1
990.8, | 1.2 | 1.3 | 1.3 | 1.1 | 2.3 | 4.6 | 6.7 | 22.4 | 4.1 | 6.3 | 3.7 | 1.8 | 1.2 | 1.2 | 1.1 | 1.4 | 1 | 1 | 1 | 1.1 | 1.2 | 7.1 | 1.6 | 1.3 | 1.2 | 1.7 | 2.9
991.8, | 1.3 | 1.4 | 1.4 | 1.2 | 2.5 | 4.8 | 6.9 | 23.1 | 4.4 | 6.5 | 3.9 | 1.9 | 1.3 | 1.2 | 1.2 | 1.4 | 1.1 | 1.1 | 1.1 | 1.1 | 1.2 | 7.6 | 1.7 | 1.4 | 1.4 | 1.8 | 3.1
992.8, | 1.2 | 1.2 | 1.3 | 1 | 2.3 | 4.6 | 6.5 | 23.3 | 4.5 | 6.7 | 3.8 | 1.7 | 1.2 | 1.1 | 1.1 | 1.3 | 1 | 1 | 1 | 1.1 | 1.1 | 6.9 | 1.6 | 1.2 | 1.2 | 1.6 | 2.7
993.8, | 1.2 | 1.3 | 1.3 | 1.1 | 2.3 | 4.6 | 6.4 | 23.7 | 4.7 | 7.2 | 4 | 1.7 | 1.2 | 1.2 | 1.1 | 1.4 | 1 | 1 | 1 | 1.1 | 1.1 | 6.8 | 1.6 | 1.2 | 1.2 | 1.6 | 2.7
994.8, | 1.2 | 1.2 | 1.3 | 1.1 | 2.3 | 4.4 | 6.1 | 23.2 | 4.8 | 7.1 | 4 | 1.7 | 1.2 | 1.1 | 1.1 | 1.4 | 1 | 1 | 1 | 1.1 | 1.1 | 6.9 | 1.6 | 1.2 | 1.2 | 1.6 | 2.7
995.8, | 1.2 | 1.3 | 1.4 | 1.1 | 2.3 | 4.3 | 6 | 23 | 4.9 | 7.1 | 4 | 1.7 | 1.2 | 1.2 | 1.1 | 1.3 | 1 | 1 | 1 | 1.1 | 1.1 | 6.9 | 1.6 | 1.3 | 1.2 | 1.6 | 2.7
996.8, | 1.3 | 1.3 | 1.3 | 1.1 | 2.3 | 3.9 | 5.7 | 22.5 | 5 | 7.3 | 4.2 | 1.8 | 1.2 | 1.2 | 1.1 | 1.4 | 1 | 1 | 1 | 1.1 | 1.1 | 7.1 | 1.6 | 1.2 | 1.3 | 1.6 | 2.7
997.8, | 1.3 | 1.3 | 1.4 | 1.2 | 2.4 | 3.9 | 5.5 | 22 | 5.2 | 7.7 | 4.2 | 1.9 | 1.3 | 1.2 | 1.2 | 1.4 | 1.1 | 1 | 1 | 1.1 | 1.2 | 7.5 | 1.7 | 1.3 | 1.3 | 1.7 | 2.8
998.8, | 1.3 | 1.3 | 1.4 | 1.1 | 2.3 | 3.7 | 5.2 | 21.5 | 5.1 | 7.4 | 4.1 | 1.8 | 1.3 | 1.2 | 1.2 | 1.4 | 1.1 | 1 | 1 | 1.1 | 1.2 | 7.5 | 1.6 | 1.3 | 1.3 | 1.7 | 2.7
999.8, | 1.3 | 1.4 | 1.4 | 1.2 | 2.4 | 3.6 | 5 | 21.3 | 5.3 | 7.6 | 4.1 | 2 | 1.3 | 1.2 | 1.2 | 1.5 | 1.1 | 1 | 1.1 | 1.2 | 1.2 | 7.7 | 1.7 | 1.4 | 1.3 | 1.8 | 2.9
1000.8, | 1.3 | 1.3 | 1.3 | 1.1 | 2.3 | 3.5 | 4.9 | 21.4 | 5.5 | 8 | 4.3 | 1.8 | 1.2 | 1.2 | 1.1 | 1.4 | 1.1 | 1 | 1.1 | 1.1 | 1.2 | 7.2 | 1.6 | 1.3 | 1.3 | 1.7 | 2.8
1001.8, | 1.2 | 1.3 | 1.3 | 1.1 | 2.2 | 3.5 | 4.9 | 21.6 | 5.9 | 8.7 | 4.6 | 1.8 | 1.2 | 1.2 | 1.1 | 1.4 | 1 | 1 | 1.1 | 1.1 | 1.2 | 7.1 | 1.6 | 1.3 | 1.3 | 1.7 | 2.7
1002.8, | 1.2 | 1.2 | 1.3 | 1.1 | 2.1 | 3.2 | 4.6 | 21 | 6 | 8.6 | 4.4 | 1.7 | 1.2 | 1.1 | 1.1 | 1.3 | 1 | 1 | 1 | 1.1 | 1.1 | 6.8 | 1.5 | 1.2 | 1.2 | 1.6 | 2.6
1003.8, | 1.2 | 1.3 | 1.3 | 1.1 | 2.2 | 3.2 | 4.5 | 20.8 | 6.4 | 9.1 | 4.6 | 1.7 | 1.2 | 1.1 | 1.1 | 1.3 | 1 | 1 | 1 | 1 | 1.1 | 6.8 | 1.6 | 1.2 | 1.2 | 1.6 | 2.6
1004.8, | 1.2 | 1.2 | 1.3 | 1.1 | 2.2 | 3.1 | 4.3 | 20.6 | 6.6 | 9.4 | 4.8 | 1.7 | 1.2 | 1.1 | 1.1 | 1.3 | 1 | 1 | 1 | 1.1 | 1.1 | 6.8 | 1.6 | 1.3 | 1.2 | 1.6 | 2.6
1005.8, | 1.2 | 1.2 | 1.3 | 1.1 | 2.2 | 3.2 | 4.4 | 21.2 | 7.2 | 10.3 | 5.1 | 1.8 | 1.2 | 1.1 | 1.1 | 1.4 | 1 | 1 | 1 | 1.1 | 1.1 | 6.8 | 1.6 | 1.2 | 1.2 | 1.6 | 2.6
1006.7, | 1.2 | 1.2 | 1.3 | 1 | 2.1 | 3 | 4.3 | 21.1 | 7.4 | 10.4 | 5.1 | 1.7 | 1.1 | 1.1 | 1.1 | 1.3 | 1 | 0.9 | 1 | 1 | 1.1 | 6.8 | 1.5 | 1.2 | 1.2 | 1.6 | 2.5
1007.7, | 1.3 | 1.3 | 1.4 | 1.1 | 2.3 | 3.2 | 4.5 | 21.9 | 8.1 | 11.1 | 5.4 | 1.8 | 1.3 | 1.2 | 1.2 | 1.4 | 1.1 | 1 | 1 | 1.1 | 1.2 | 7.2 | 1.6 | 1.3 | 1.3 | 1.6 | 2.7
1008.7, | 1.2 | 1.2 | 1.2 | 1 | 2.2 | 3.3 | 4.6 | 23.3 | 9 | 12.2 | 5.7 | 1.7 | 1.2 | 1.1 | 1.1 | 1.3 | 1 | 1 | 1 | 1 | 1.1 | 6.7 | 1.5 | 1.2 | 1.2 | 1.6 | 2.5
1009.7, | 1.2 | 1.3 | 1.3 | 1.1 | 2.3 | 3.5 | 4.8 | 24.7 | 10.2 | 13.8 | 6.4 | 1.7 | 1.2 | 1.1 | 1.1 | 1.3 | 1 | 1 | 1 | 1 | 1.1 | 6.9 | 1.5 | 1.2 | 1.2 | 1.6 | 2.5
1010.7, | 1.2 | 1.2 | 1.3 | 1.1 | 2.2 | 3.3 | 4.7 | 24.9 | 10.9 | 14.5 | 6.7 | 1.7 | 1.2 | 1.1 | 1.1 | 1.3 | 1 | 1 | 1 | 1 | 1.1 | 6.7 | 1.4 | 1.2 | 1.2 | 1.6 | 2.4
1011.7, | 1.2 | 1.2 | 1.3 | 1 | 2.2 | 3.4 | 4.7 | 25.3 | 12 | 15.8 | 7.1 | 1.7 | 1.2 | 1.1 | 1.1 | 1.3 | 1 | 1 | 1 | 1 | 1.1 | 6.7 | 1.3 | 1.1 | 1.1 | 1.6 | 2.4
1012.7, | 1.2 | 1.2 | 1.3 | 1 | 2.2 | 3.2 | 4.5 | 25.2 | 13 | 17.1 | 7.6 | 1.7 | 1.2 | 1.1 | 1.1 | 1.3 | 1 | 1 | 1 | 1 | 1.1 | 6.6 | 1.3 | 1.1 | 1.1 | 1.5 | 2.4
1013.7, | 1.2 | 1.3 | 1.3 | 1.1 | 2.3 | 3.3 | 4.5 | 25.1 | 14.3 | 18.8 | 8.6 | 1.8 | 1.2 | 1.1 | 1.1 | 1.4 | 1 | 1 | 1 | 1.1 | 1.1 | 6.9 | 1.4 | 1.2 | 1.2 | 1.6 | 2.5
1014.7, | 1.2 | 1.3 | 1.3 | 1.1 | 2.3 | 3.1 | 4.2 | 24.3 | 14.8 | 19.6 | 8.9 | 1.8 | 1.2 | 1.1 | 1.2 | 1.3 | 1 | 1 | 1 | 1.1 | 1.1 | 7.1 | 1.3 | 1.2 | 1.2 | 1.6 | 2.4
1015.7, | 1.3 | 1.4 | 1.4 | 1.2 | 2.3 | 3 | 4 | 22.3 | 15 | 20.2 | 9 | 1.9 | 1.3 | 1.2 | 1.2 | 1.4 | 1.1 | 1 | 1 | 1.1 | 1.1 | 7.4 | 1.4 | 1.3 | 1.2 | 1.7 | 2.6
1016.7, | 1.2 | 1.2 | 1.3 | 1.1 | 2.2 | 2.6 | 3.6 | 20.2 | 14.7 | 20.2 | 9.1 | 1.7 | 1.2 | 1.1 | 1.1 | 1.3 | 1 | 1 | 1 | 1 | 1.1 | 6.9 | 1.3 | 1.1 | 1.1 | 1.6 | 2.4
1017.7, | 1.2 | 1.2 | 1.3 | 1 | 2.1 | 2.5 | 3.4 | 18.7 | 14.5 | 20.3 | 9.2 | 1.7 | 1.2 | 1.1 | 1.1 | 1.3 | 1 | 1 | 1 | 1 | 1.1 | 6.9 | 1.3 | 1.1 | 1.1 | 1.5 | 2.4
1018.7, | 1.2 | 1.2 | 1.3 | 1 | 2.1 | 2.4 | 3.2 | 17.2 | 13.8 | 19.6 | 8.9 | 1.7 | 1.2 | 1.1 | 1.1 | 1.3 | 1 | 0.9 | 1 | 1 | 1.1 | 6.8 | 1.3 | 1.1 | 1.2 | 1.5 | 2.4
1019.7, | 1.2 | 1.3 | 1.3 | 1.1 | 2.1 | 2.4 | 3.3 | 16.1 | 13.4 | 19.2 | 8.8 | 1.8 | 1.2 | 1.1 | 1.1 | 1.3 | 1 | 0.9 | 1 | 1 | 1.1 | 7 | 1.4 | 1.1 | 1.2 | 1.6 | 2.4
1020.7, | 1.2 | 1.3 | 1.3 | 1.1 | 2.1 | 2.2 | 3.1 | 15 | 12.7 | 18.7 | 8.6 | 1.8 | 1.2 | 1.1 | 1.1 | 1.4 | 1 | 1 | 1 | 1.1 | 1.1 | 7.1 | 1.4 | 1.2 | 1.2 | 1.6 | 2.5
1021.7, | 1.3 | 1.3 | 1.4 | 1.1 | 2.2 | 2.3 | 3.1 | 14.3 | 12.4 | 18.7 | 8.7 | 1.9 | 1.3 | 1.2 | 1.2 | 1.4 | 1.1 | 1 | 1 | 1.1 | 1.2 | 7.2 | 1.5 | 1.3 | 1.3 | 1.7 | 2.6
1022.7, | 1.2 | 1.3 | 1.3 | 1.1 | 2.1 | 2.1 | 2.8 | 13.3 | 11.9 | 18 | 8.2 | 1.8 | 1.2 | 1.1 | 1.1 | 1.4 | 1 | 1 | 1 | 1.1 | 1.1 | 7.1 | 1.4 | 1.2 | 1.2 | 1.6 | 2.5
1023.7, | 1.3 | 1.4 | 1.4 | 1.2 | 2.3 | 2.2 | 3 | 12.8 | 12.1 | 18.3 | 8.4 | 1.9 | 1.3 | 1.2 | 1.2 | 1.4 | 1.1 | 1 | 1.1 | 1.2 | 1.2 | 7.7 | 1.5 | 1.3 | 1.3 | 1.8 | 2.7
1024.7, | 1.2 | 1.2 | 1.2 | 1 | 2 | 2 | 2.6 | 12.3 | 11.9 | 18.5 | 8.4 | 1.8 | 1.2 | 1.1 | 1.1 | 1.3 | 1 | 1 | 1 | 1 | 1.1 | 6.9 | 1.4 | 1.2 | 1.2 | 1.6 | 2.4
1025.7, | 1.2 | 1.2 | 1.2 | 1 | 2.1 | 2 | 2.6 | 12.2 | 12.1 | 19.2 | 8.7 | 1.8 | 1.2 | 1.1 | 1.1 | 1.3 | 1 | 1 | 1 | 1 | 1.1 | 6.9 | 1.4 | 1.2 | 1.2 | 1.6 | 2.4
1026.7, | 1.2 | 1.2 | 1.3 | 1.1 | 2 | 1.9 | 2.6 | 11.9 | 12.3 | 19.6 | 8.9 | 1.8 | 1.2 | 1.1 | 1.1 | 1.3 | 1 | 1 | 1 | 1 | 1.1 | 7 | 1.4 | 1.2 | 1.2 | 1.6 | 2.4
1027.6, | 1.2 | 1.2 | 1.3 | 1 | 2.1 | 2 | 2.6 | 11.5 | 12.4 | 19.9 | 9 | 1.8 | 1.2 | 1.1 | 1.1 | 1.3 | 1 | 1 | 1 | 1 | 1.1 | 7 | 1.4 | 1.2 | 1.2 | 1.6 | 2.5
1028.6, | 1.2 | 1.2 | 1.3 | 1.1 | 2.1 | 1.9 | 2.5 | 11 | 12.3 | 20 | 9.1 | 1.7 | 1.2 | 1.1 | 1.1 | 1.3 | 1 | 1 | 1 | 1.1 | 1.1 | 7 | 1.4 | 1.2 | 1.2 | 1.6 | 2.5
1029.6, | 1.2 | 1.3 | 1.3 | 1.1 | 2.1 | 2 | 2.6 | 10.7 | 12.3 | 20.3 | 9.5 | 1.8 | 1.2 | 1.2 | 1.2 | 1.4 | 1 | 1 | 1 | 1.1 | 1.2 | 7.4 | 1.5 | 1.3 | 1.2 | 1.7 | 2.6
1030.6, | 1.2 | 1.3 | 1.3 | 1.1 | 2.1 | 1.9 | 2.5 | 10.1 | 11.9 | 20 | 9.2 | 1.8 | 1.2 | 1.1 | 1.2 | 1.4 | 1 | 1 | 1 | 1.1 | 1.2 | 7.2 | 1.4 | 1.2 | 1.2 | 1.7 | 2.5
1031.6, | 1.3 | 1.4 | 1.5 | 1.2 | 2.2 | 2 | 2.6 | 9.8 | 11.8 | 20.2 | 9.3 | 2 | 1.3 | 1.2 | 1.2 | 1.4 | 1.1 | 1.1 | 1.1 | 1.2 | 1.2 | 7.8 | 1.5 | 1.3 | 1.3 | 1.8 | 2.7
1032.6, | 1.2 | 1.3 | 1.4 | 1.1 | 2.1 | 1.9 | 2.5 | 9.3 | 11.5 | 20.1 | 9.4 | 1.9 | 1.2 | 1.2 | 1.2 | 1.4 | 1.1 | 1 | 1.1 | 1.1 | 1.2 | 7.4 | 1.4 | 1.2 | 1.3 | 1.7 | 2.5
1033.6, | 1.2 | 1.3 | 1.3 | 1.1 | 2.1 | 1.9 | 2.5 | 9 | 11.5 | 20.3 | 9.6 | 1.8 | 1.2 | 1.1 | 1.1 | 1.4 | 1.1 | 1 | 1 | 1.1 | 1.1 | 7.2 | 1.5 | 1.2 | 1.3 | 1.6 | 2.5
1034.6, | 1.2 | 1.3 | 1.3 | 1.1 | 2.1 | 1.8 | 2.4 | 8.6 | 11.4 | 20.4 | 9.7 | 1.7 | 1.2 | 1.1 | 1.1 | 1.3 | 1 | 1 | 1 | 1 | 1.1 | 7 | 1.4 | 1.2 | 1.2 | 1.6 | 2.4
1035.6, | 1.2 | 1.3 | 1.3 | 1.1 | 2.1 | 1.9 | 2.4 | 8.4 | 11.4 | 20.9 | 9.9 | 1.7 | 1.2 | 1.1 | 1.1 | 1.3 | 1 | 0.9 | 1 | 1 | 1.1 | 6.9 | 1.4 | 1.2 | 1.2 | 1.6 | 2.4
1036.6, | 1.2 | 1.2 | 1.3 | 1.1 | 2 | 1.7 | 2.3 | 8 | 11.2 | 20.8 | 10 | 1.7 | 1.2 | 1.1 | 1.1 | 1.3 | 1 | 1 | 1 | 1 | 1.1 | 6.8 | 1.4 | 1.2 | 1.2 | 1.6 | 2.4
1037.6, | 1.2 | 1.3 | 1.3 | 1.1 | 2.1 | 1.8 | 2.4 | 7.9 | 11.2 | 20.8 | 10.4 | 1.8 | 1.2 | 1.1 | 1.1 | 1.4 | 1 | 1 | 1 | 1.1 | 1.1 | 6.9 | 1.5 | 1.2 | 1.2 | 1.6 | 2.4
1038.6, | 1.2 | 1.3 | 1.3 | 1.1 | 2 | 1.7 | 2.3 | 7.5 | 10.9 | 20.6 | 10.2 | 1.8 | 1.2 | 1.1 | 1.1 | 1.4 | 1 | 1 | 1 | 1.1 | 1.1 | 7 | 1.5 | 1.2 | 1.2 | 1.6 | 2.5
1039.6, | 1.3 | 1.4 | 1.5 | 1.2 | 2.2 | 1.9 | 2.6 | 7.4 | 11 | 20.9 | 10.6 | 1.9 | 1.3 | 1.3 | 1.3 | 1.5 | 1.2 | 1.1 | 1.2 | 1.3 | 1.3 | 7.8 | 1.8 | 1.4 | 1.4 | 1.8 | 2.7
1040.6, | 1.2 | 1.2 | 1.3 | 1.1 | 2 | 1.8 | 2.5 | 7.5 | 11.1 | 21.4 | 11 | 1.7 | 1.2 | 1.3 | 1.1 | 1.5 | 1.1 | 1.2 | 1.1 | 1.2 | 1.2 | 7 | 1.8 | 1.3 | 1.3 | 1.6 | 2.5
1041.6, | 1.3 | 1.3 | 1.3 | 1.1 | 2 | 2 | 3 | 8.2 | 11.7 | 22.8 | 12.1 | 1.8 | 1.3 | 1.5 | 1.2 | 1.8 | 1.3 | 1.3 | 1.3 | 1.3 | 1.3 | 7 | 2.4 | 1.5 | 1.4 | 1.7 | 2.6
1042.6, | 1.2 | 1.4 | 1.3 | 1.1 | 2 | 2.2 | 3.4 | 9 | 12.5 | 24.3 | 13.3 | 1.8 | 1.3 | 1.7 | 1.2 | 2 | 1.5 | 1.5 | 1.5 | 1.5 | 1.4 | 7.1 | 3.1 | 1.7 | 1.6 | 1.7 | 2.7
1043.6, | 1.2 | 1.5 | 1.4 | 1.2 | 2.1 | 2.7 | 4.1 | 10.2 | 13.5 | 26 | 14.7 | 1.9 | 1.4 | 2.1 | 1.3 | 2.4 | 1.9 | 2 | 1.9 | 1.9 | 1.6 | 7.3 | 4.5 | 2.1 | 1.9 | 1.9 | 2.8
1044.6, | 1.3 | 1.6 | 1.4 | 1.2 | 2.2 | 3 | 4.7 | 11.1 | 13.9 | 26.8 | 15.6 | 1.9 | 1.4 | 2.5 | 1.4 | 2.8 | 2.2 | 2.5 | 2.2 | 2.2 | 1.8 | 7.3 | 6 | 2.5 | 2.2 | 2 | 2.9
1045.6, | 1.3 | 1.7 | 1.5 | 1.3 | 2.3 | 3.2 | 5.1 | 11.5 | 14.1 | 27.1 | 16 | 2 | 1.5 | 2.8 | 1.5 | 3.2 | 2.5 | 2.9 | 2.5 | 2.6 | 2.1 | 7.7 | 7.6 | 3.1 | 2.7 | 2.1 | 3.2
1046.6, | 1.3 | 1.7 | 1.5 | 1.3 | 2.2 | 3 | 4.7 | 10.7 | 13.3 | 26.1 | 15.4 | 1.9 | 1.5 | 2.6 | 1.5 | 3 | 2.3 | 2.8 | 2.5 | 2.5 | 2 | 7.7 | 7.8 | 3.1 | 2.7 | 2.2 | 3.1
1047.5, | 1.4 | 1.9 | 1.7 | 1.5 | 2.5 | 3.1 | 4.7 | 10.2 | 12.8 | 25.3 | 15.1 | 2.1 | 1.6 | 2.6 | 1.6 | 3 | 2.3 | 2.9 | 2.6 | 2.6 | 2.2 | 8.2 | 7.7 | 3.2 | 2.8 | 2.3 | 3.5
1048.5, | 1.3 | 1.8 | 1.5 | 1.4 | 2.3 | 2.8 | 4.4 | 9.7 | 12.3 | 24.7 | 14.7 | 2 | 1.4 | 2.3 | 1.5 | 2.7 | 2.2 | 2.6 | 2.3 | 2.3 | 1.9 | 7.5 | 7.2 | 2.9 | 2.6 | 2.1 | 3.2
1049.5, | 1.3 | 1.8 | 1.6 | 1.4 | 2.2 | 2.8 | 4.4 | 9.5 | 12.1 | 24.6 | 14.9 | 1.9 | 1.4 | 2.3 | 1.4 | 2.7 | 2.2 | 2.5 | 2.3 | 2.3 | 1.9 | 7.2 | 7 | 2.9 | 2.5 | 2.1 | 3.2
1050.5, | 1.3 | 1.7 | 1.5 | 1.3 | 2.2 | 2.6 | 4.2 | 8.9 | 11.7 | 24 | 14.6 | 1.9 | 1.3 | 2.2 | 1.4 | 2.6 | 2.1 | 2.4 | 2.2 | 2.2 | 1.8 | 7.1 | 6.4 | 2.7 | 2.3 | 2 | 3.1
1051.5, | 1.3 | 1.7 | 1.5 | 1.3 | 2.2 | 2.6 | 4 | 8.6 | 11.3 | 23.2 | 14.4 | 1.9 | 1.3 | 2.2 | 1.4 | 2.6 | 2 | 2.3 | 2.1 | 2.2 | 1.8 | 7.1 | 6.1 | 2.7 | 2.3 | 2 | 3.1
1052.5, | 1.3 | 1.7 | 1.5 | 1.3 | 2.2 | 2.6 | 4.1 | 8.5 | 11 | 22.9 | 14.4 | 1.9 | 1.4 | 2.2 | 1.4 | 2.6 | 2.1 | 2.3 | 2.1 | 2.1 | 1.8 | 7.3 | 6.1 | 2.6 | 2.3 | 2 | 3.2
1053.5, | 1.3 | 1.8 | 1.6 | 1.4 | 2.3 | 2.9 | 4.6 | 9.1 | 11.5 | 23.6 | 15.2 | 2 | 1.5 | 2.6 | 1.5 | 3 | 2.4 | 2.6 | 2.4 | 2.3 | 1.9 | 7.4 | 6.3 | 2.8 | 2.5 | 2.1 | 3.2
1054.5, | 1.3 | 1.7 | 1.5 | 1.4 | 2.2 | 2.9 | 4.6 | 9.4 | 11.4 | 23.3 | 15.1 | 2 | 1.4 | 2.7 | 1.5 | 3 | 2.5 | 2.8 | 2.5 | 2.4 | 2 | 7.4 | 6.4 | 2.7 | 2.4 | 2 | 3.1
1055.5, | 1.3 | 1.8 | 1.6 | 1.4 | 2.3 | 2.8 | 4.1 | 8.1 | 10.3 | 21.4 | 13.9 | 2.1 | 1.4 | 2.3 | 1.5 | 2.8 | 2.2 | 2.6 | 2.4 | 2.5 | 2 | 7.9 | 6.4 | 2.8 | 2.5 | 2.1 | 3.3
1056.5, | 1.3 | 1.6 | 1.4 | 1.2 | 2.1 | 2.4 | 3.5 | 6.8 | 9.2 | 19.6 | 12.8 | 1.9 | 1.3 | 1.9 | 1.3 | 2.2 | 1.7 | 1.9 | 1.8 | 1.9 | 1.6 | 7.2 | 5.2 | 2.4 | 2.1 | 1.9 | 3
1057.5, | 1.3 | 1.6 | 1.4 | 1.2 | 2.1 | 2.1 | 3.1 | 6.2 | 8.5 | 18.4 | 12 | 1.9 | 1.3 | 1.7 | 1.3 | 2 | 1.5 | 1.6 | 1.5 | 1.6 | 1.5 | 7.1 | 4.5 | 2.1 | 1.9 | 1.9 | 2.9
1058.5, | 1.2 | 1.5 | 1.4 | 1.2 | 2 | 1.9 | 2.8 | 5.6 | 7.9 | 17.4 | 11.5 | 1.8 | 1.3 | 1.5 | 1.2 | 1.8 | 1.4 | 1.4 | 1.4 | 1.4 | 1.3 | 6.9 | 3.5 | 1.8 | 1.7 | 1.8 | 2.7
1059.5, | 1.2 | 1.4 | 1.4 | 1.2 | 2 | 1.9 | 2.7 | 5.3 | 7.6 | 17 | 11.4 | 1.8 | 1.2 | 1.4 | 1.2 | 1.7 | 1.3 | 1.2 | 1.3 | 1.3 | 1.2 | 6.9 | 2.9 | 1.6 | 1.5 | 1.7 | 2.6
1060.5, | 1.2 | 1.4 | 1.3 | 1.1 | 2 | 1.8 | 2.6 | 5 | 7.4 | 16.7 | 11.3 | 1.8 | 1.2 | 1.3 | 1.2 | 1.7 | 1.2 | 1.2 | 1.2 | 1.2 | 1.3 | 7.1 | 2.6 | 1.5 | 1.5 | 1.7 | 2.6
1061.5, | 1.3 | 1.4 | 1.4 | 1.2 | 2.1 | 1.9 | 2.6 | 5 | 7.3 | 16.5 | 11.4 | 1.9 | 1.3 | 1.5 | 1.3 | 1.8 | 1.3 | 1.2 | 1.3 | 1.3 | 1.4 | 7.4 | 2.6 | 1.7 | 1.5 | 1.8 | 2.8
1062.5, | 1.3 | 1.4 | 1.4 | 1.2 | 2.2 | 1.9 | 2.6 | 4.6 | 6.9 | 15.7 | 11 | 1.9 | 1.4 | 1.4 | 1.3 | 1.7 | 1.2 | 1.2 | 1.3 | 1.3 | 1.3 | 7.7 | 2.3 | 1.6 | 1.5 | 1.8 | 2.7
1063.5, | 1.4 | 1.5 | 1.5 | 1.3 | 2.3 | 1.9 | 2.6 | 4.6 | 6.9 | 15.6 | 11 | 2.1 | 1.4 | 1.4 | 1.3 | 1.8 | 1.3 | 1.2 | 1.3 | 1.3 | 1.4 | 8.2 | 2.3 | 1.6 | 1.6 | 1.9 | 2.9
1064.5, | 1.3 | 1.3 | 1.3 | 1.1 | 2 | 1.7 | 2.3 | 4.2 | 6.4 | 14.8 | 10.6 | 1.9 | 1.3 | 1.3 | 1.2 | 1.6 | 1.1 | 1.1 | 1.1 | 1.2 | 1.2 | 7.4 | 2 | 1.4 | 1.4 | 1.7 | 2.5
1065.5, | 1.2 | 1.2 | 1.3 | 1.1 | 1.9 | 1.7 | 2.2 | 4.1 | 6.2 | 14.2 | 10.3 | 1.8 | 1.2 | 1.2 | 1.1 | 1.6 | 1.1 | 1 | 1.1 | 1.1 | 1.1 | 7 | 1.9 | 1.3 | 1.3 | 1.6 | 2.4
1066.5, | 1.2 | 1.2 | 1.3 | 1.1 | 1.9 | 1.7 | 2.2 | 3.9 | 5.8 | 13.5 | 9.9 | 1.7 | 1.2 | 1.2 | 1.1 | 1.5 | 1 | 1 | 1 | 1 | 1.1 | 6.9 | 1.7 | 1.3 | 1.3 | 1.6 | 2.4
1067.5, | 1.2 | 1.3 | 1.3 | 1.1 | 1.9 | 1.7 | 2.2 | 3.7 | 5.5 | 12.9 | 9.6 | 1.7 | 1.2 | 1.1 | 1.1 | 1.4 | 1 | 1 | 1 | 1 | 1.1 | 7.1 | 1.6 | 1.2 | 1.2 | 1.6 | 2.4
1068.4, | 1.2 | 1.2 | 1.2 | 1 | 1.9 | 1.6 | 2.1 | 3.6 | 5.2 | 12.4 | 9.2 | 1.7 | 1.2 | 1.1 | 1.1 | 1.4 | 1 | 0.9 | 1 | 1 | 1.1 | 6.9 | 1.5 | 1.2 | 1.2 | 1.5 | 2.4
1069.4, | 1.2 | 1.2 | 1.2 | 1 | 1.9 | 1.6 | 2.1 | 3.7 | 5.2 | 12.2 | 9.3 | 1.7 | 1.2 | 1.1 | 1.1 | 1.5 | 1 | 0.9 | 1 | 1 | 1.1 | 6.8 | 1.5 | 1.2 | 1.2 | 1.6 | 2.4
1070.4, | 1.2 | 1.2 | 1.2 | 1 | 1.9 | 1.6 | 2.1 | 3.5 | 4.9 | 11.6 | 8.8 | 1.7 | 1.2 | 1.1 | 1.1 | 1.4 | 1 | 0.9 | 1 | 1 | 1.1 | 6.9 | 1.4 | 1.2 | 1.2 | 1.6 | 2.3
1071.4, | 1.3 | 1.4 | 1.3 | 1.1 | 2.1 | 1.7 | 2.3 | 3.6 | 4.9 | 11.4 | 8.6 | 1.9 | 1.3 | 1.2 | 1.2 | 1.6 | 1.1 | 1 | 1 | 1.1 | 1.2 | 7.5 | 1.4 | 1.3 | 1.3 | 1.7 | 2.6
1072.4, | 1.2 | 1.2 | 1.2 | 1 | 1.9 | 1.6 | 2.1 | 3.4 | 4.7 | 11.1 | 8.4 | 1.7 | 1.2 | 1.1 | 1.1 | 1.5 | 1 | 1 | 1 | 1 | 1.1 | 6.9 | 1.3 | 1.2 | 1.1 | 1.5 | 2.3
1073.4, | 1.2 | 1.2 | 1.2 | 1 | 1.9 | 1.6 | 2.1 | 3.4 | 4.8 | 11 | 8.6 | 1.8 | 1.2 | 1.2 | 1.1 | 1.6 | 1 | 1 | 1 | 1.1 | 1.1 | 7.1 | 1.4 | 1.2 | 1.2 | 1.6 | 2.4
1074.4, | 1.2 | 1.2 | 1.2 | 1 | 1.9 | 1.5 | 2.1 | 3.3 | 4.5 | 10.4 | 8.1 | 1.7 | 1.2 | 1.1 | 1.1 | 1.5 | 1 | 1 | 1 | 1.1 | 1.1 | 6.9 | 1.3 | 1.1 | 1.2 | 1.5 | 2.3
1075.4, | 1.2 | 1.2 | 1.3 | 1 | 1.9 | 1.5 | 2 | 3.1 | 4.3 | 10 | 7.9 | 1.7 | 1.2 | 1.1 | 1.1 | 1.4 | 1 | 1 | 1 | 1 | 1.1 | 6.9 | 1.3 | 1.1 | 1.2 | 1.5 | 2.3
1076.4, | 1.2 | 1.2 | 1.3 | 1 | 1.9 | 1.5 | 2.1 | 3.1 | 4.2 | 9.8 | 7.8 | 1.8 | 1.2 | 1.1 | 1.1 | 1.5 | 1 | 1 | 1 | 1.1 | 1.1 | 6.9 | 1.3 | 1.2 | 1.2 | 1.6 | 2.4
1077.4, | 1.2 | 1.3 | 1.3 | 1.1 | 2 | 1.6 | 2.1 | 3.2 | 4.1 | 9.8 | 7.7 | 1.9 | 1.2 | 1.2 | 1.2 | 1.6 | 1.1 | 1 | 1.1 | 1.1 | 1.2 | 7.2 | 1.4 | 1.2 | 1.2 | 1.6 | 2.5
1078.4, | 1.2 | 1.2 | 1.3 | 1.1 | 2 | 1.5 | 2 | 3 | 3.8 | 9.1 | 7.3 | 1.8 | 1.3 | 1.2 | 1.2 | 1.5 | 1.1 | 1 | 1.1 | 1.1 | 1.1 | 7.1 | 1.3 | 1.2 | 1.2 | 1.6 | 2.4
1079.4, | 1.3 | 1.3 | 1.4 | 1.1 | 2.1 | 1.7 | 2.1 | 3 | 3.8 | 8.7 | 7.1 | 1.9 | 1.3 | 1.2 | 1.2 | 1.5 | 1.1 | 1 | 1.1 | 1.1 | 1.2 | 7.7 | 1.4 | 1.3 | 1.3 | 1.7 | 2.6
1080.4, | 1.2 | 1.2 | 1.3 | 1.1 | 2 | 1.5 | 2 | 2.9 | 3.5 | 8.3 | 6.7 | 1.8 | 1.2 | 1.1 | 1.1 | 1.4 | 1 | 1 | 1 | 1.1 | 1.1 | 7.2 | 1.3 | 1.2 | 1.2 | 1.6 | 2.4
1081.4, | 1.2 | 1.2 | 1.3 | 1.1 | 2 | 1.5 | 2 | 2.9 | 3.5 | 8.4 | 6.7 | 1.8 | 1.2 | 1.1 | 1.1 | 1.5 | 1 | 1 | 1 | 1.1 | 1.1 | 7.2 | 1.3 | 1.2 | 1.2 | 1.6 | 2.4
1082.4, | 1.2 | 1.2 | 1.3 | 1.1 | 2 | 1.6 | 2.1 | 2.9 | 3.4 | 8.1 | 6.5 | 1.8 | 1.3 | 1.1 | 1.1 | 1.5 | 1 | 1 | 1 | 1.1 | 1.1 | 7.4 | 1.3 | 1.2 | 1.2 | 1.7 | 2.5
1083.4, | 1.2 | 1.3 | 1.4 | 1.1 | 2.1 | 1.6 | 2.1 | 2.9 | 3.3 | 7.7 | 6.3 | 1.9 | 1.3 | 1.1 | 1.2 | 1.5 | 1 | 1 | 1.1 | 1.1 | 1.2 | 7.4 | 1.3 | 1.2 | 1.2 | 1.7 | 2.5
1084.4, | 1.2 | 1.2 | 1.3 | 1.1 | 2 | 1.6 | 2 | 2.8 | 3.2 | 7.5 | 6.2 | 1.8 | 1.2 | 1.1 | 1.2 | 1.5 | 1 | 1 | 1 | 1.1 | 1.2 | 7.4 | 1.3 | 1.2 | 1.2 | 1.7 | 2.5
1085.4, | 1.2 | 1.2 | 1.3 | 1 | 2 | 1.5 | 2 | 2.8 | 3.1 | 7.4 | 6.1 | 1.8 | 1.2 | 1.1 | 1.1 | 1.5 | 1 | 1 | 1 | 1 | 1.1 | 7.1 | 1.3 | 1.2 | 1.1 | 1.6 | 2.4
1086.4, | 1.2 | 1.1 | 1.2 | 1 | 1.9 | 1.5 | 1.9 | 2.6 | 2.9 | 6.9 | 5.6 | 1.7 | 1.2 | 1.1 | 1.1 | 1.4 | 1 | 1 | 1 | 1 | 1 | 6.9 | 1.2 | 1.1 | 1.1 | 1.5 | 2.3
1087.4, | 1.3 | 1.2 | 1.3 | 1.1 | 2 | 1.6 | 2.1 | 2.6 | 2.9 | 6.7 | 5.5 | 1.9 | 1.3 | 1.1 | 1.2 | 1.5 | 1 | 1 | 1 | 1.1 | 1.1 | 7.4 | 1.2 | 1.2 | 1.2 | 1.6 | 2.5
1088.3, | 1.2 | 1.2 | 1.3 | 1 | 1.9 | 1.5 | 1.9 | 2.6 | 2.8 | 6.6 | 5.5 | 1.8 | 1.2 | 1.1 | 1.1 | 1.5 | 1 | 1 | 1 | 1 | 1.1 | 7.2 | 1.2 | 1.1 | 1.2 | 1.6 | 2.3
1089.3, | 1.2 | 1.2 | 1.3 | 1 | 1.9 | 1.5 | 1.9 | 2.6 | 2.8 | 6.7 | 5.6 | 1.9 | 1.2 | 1.1 | 1.1 | 1.6 | 1 | 1 | 1 | 1.1 | 1.1 | 7.2 | 1.2 | 1.2 | 1.2 | 1.6 | 2.4
1090.3, | 1.2 | 1.1 | 1.2 | 1 | 1.9 | 1.5 | 1.9 | 2.5 | 2.7 | 6.3 | 5.2 | 1.8 | 1.2 | 1.1 | 1.1 | 1.5 | 1 | 0.9 | 1 | 1 | 1.1 | 6.9 | 1.2 | 1.1 | 1.1 | 1.5 | 2.3
1091.3, | 1.2 | 1.1 | 1.2 | 1 | 1.9 | 1.4 | 1.8 | 2.5 | 2.5 | 6 | 5 | 1.7 | 1.2 | 1.1 | 1.1 | 1.4 | 1 | 0.9 | 1 | 1 | 1.1 | 6.9 | 1.1 | 1.1 | 1.1 | 1.5 | 2.2
1092.3, | 1.2 | 1.2 | 1.2 | 1 | 1.9 | 1.5 | 1.9 | 2.5 | 2.6 | 6 | 5 | 1.8 | 1.2 | 1.1 | 1.1 | 1.5 | 1 | 1 | 1 | 1 | 1.1 | 7.1 | 1.2 | 1.1 | 1.2 | 1.5 | 2.3
1093.3, | 1.3 | 1.2 | 1.3 | 1 | 2 | 1.5 | 2 | 2.6 | 2.6 | 6 | 5 | 1.9 | 1.3 | 1.2 | 1.2 | 1.6 | 1 | 1 | 1 | 1.1 | 1.1 | 7.5 | 1.2 | 1.2 | 1.2 | 1.6 | 2.4
1094.3, | 1.2 | 1.2 | 1.3 | 1 | 2 | 1.5 | 2 | 2.5 | 2.4 | 5.4 | 4.5 | 1.9 | 1.3 | 1.1 | 1.2 | 1.5 | 1 | 1 | 1.1 | 1.1 | 1.1 | 7.5 | 1.2 | 1.2 | 1.2 | 1.6 | 2.4
1095.3, | 1.3 | 1.3 | 1.4 | 1.1 | 2.1 | 1.6 | 2 | 2.6 | 2.4 | 5.3 | 4.5 | 2 | 1.4 | 1.2 | 1.2 | 1.6 | 1.1 | 1 | 1.1 | 1.1 | 1.2 | 7.5 | 1.3 | 1.2 | 1.3 | 1.7 | 2.6
1096.3, | 1.2 | 1.2 | 1.2 | 1 | 1.9 | 1.4 | 1.9 | 2.4 | 2.3 | 5.1 | 4.3 | 1.8 | 1.3 | 1.1 | 1.1 | 1.5 | 1 | 1 | 1 | 1 | 1.1 | 7.1 | 1.1 | 1.1 | 1.2 | 1.6 | 2.4
1097.3, | 1.2 | 1.2 | 1.2 | 1 | 1.9 | 1.4 | 1.8 | 2.4 | 2.2 | 5 | 4.3 | 1.8 | 1.2 | 1 | 1.1 | 1.5 | 1 | 0.9 | 1 | 1 | 1.1 | 6.9 | 1.1 | 1.1 | 1.1 | 1.5 | 2.3
1098.3, | 1.2 | 1.1 | 1.2 | 1 | 1.9 | 1.4 | 1.9 | 2.4 | 2.1 | 4.6 | 4 | 1.8 | 1.2 | 1 | 1 | 1.4 | 0.9 | 0.9 | 0.9 | 1 | 1.1 | 6.8 | 1.1 | 1.1 | 1.1 | 1.5 | 2.2
1099.3, | 1.2 | 1.1 | 1.2 | 1 | 1.9 | 1.4 | 1.9 | 2.3 | 2.1 | 4.3 | 3.8 | 1.8 | 1.2 | 1 | 1 | 1.4 | 0.9 | 0.9 | 0.9 | 0.9 | 1 | 6.8 | 1 | 1.1 | 1.1 | 1.5 | 2.2
1100.3, | 1.2 | 1.1 | 1.2 | 1 | 1.9 | 1.4 | 1.9 | 2.3 | 1.9 | 3.8 | 3.4 | 1.8 | 1.2 | 1 | 1.1 | 1.4 | 0.9 | 0.9 | 0.9 | 1 | 1 | 6.9 | 1 | 1.1 | 1.1 | 1.5 | 2.3
1101.3, | 1.2 | 1.2 | 1.2 | 1 | 1.9 | 1.4 | 1.9 | 2.3 | 1.9 | 3.4 | 3 | 1.8 | 1.2 | 1 | 1.1 | 1.4 | 0.9 | 0.9 | 0.9 | 0.9 | 1.1 | 6.9 | 1 | 1.1 | 1.1 | 1.5 | 2.3
1102.3, | 1.2 | 1.2 | 1.2 | 1 | 1.9 | 1.4 | 1.9 | 2.2 | 1.7 | 3 | 2.7 | 1.8 | 1.2 | 1 | 1.1 | 1.3 | 0.9 | 0.9 | 0.9 | 0.9 | 1.1 | 7 | 1 | 1 | 1.1 | 1.5 | 2.3
1103.3, | 1.2 | 1.2 | 1.3 | 1.1 | 2 | 1.5 | 1.9 | 2.3 | 1.8 | 2.7 | 2.5 | 1.8 | 1.2 | 1 | 1.1 | 1.2 | 0.9 | 1 | 1 | 1 | 1.1 | 7.2 | 1 | 1.1 | 1.1 | 1.6 | 2.4
1104.3, | 1.1 | 1.1 | 1.2 | 1 | 1.9 | 1.4 | 1.8 | 2.2 | 1.7 | 2.6 | 2.3 | 1.7 | 1.1 | 1 | 1 | 1.2 | 0.9 | 0.9 | 0.9 | 0.9 | 1 | 6.8 | 0.9 | 1 | 1 | 1.4 | 2.2
1105.3, | 1.2 | 1.1 | 1.2 | 1 | 1.9 | 1.4 | 1.8 | 2.2 | 1.7 | 2.6 | 2.4 | 1.7 | 1.1 | 1 | 1.1 | 1.2 | 0.9 | 0.9 | 0.9 | 1 | 1.1 | 6.9 | 1 | 1 | 1.1 | 1.5 | 2.3
1106.3, | 1.2 | 1.1 | 1.2 | 1 | 1.9 | 1.4 | 1.8 | 2.2 | 1.7 | 2.6 | 2.4 | 1.7 | 1.1 | 1 | 1.1 | 1.2 | 0.9 | 0.9 | 0.9 | 1 | 1 | 6.8 | 1 | 1 | 1.1 | 1.5 | 2.2
1107.3, | 1.2 | 1.1 | 1.2 | 1 | 1.9 | 1.4 | 1.8 | 2.1 | 1.7 | 2.5 | 2.3 | 1.7 | 1.1 | 1 | 1.1 | 1.2 | 0.9 | 0.9 | 0.9 | 1 | 1 | 6.8 | 0.9 | 1 | 1 | 1.5 | 2.2
1108.2, | 1.2 | 1.1 | 1.2 | 1 | 1.9 | 1.4 | 1.8 | 2.1 | 1.7 | 2.5 | 2.3 | 1.7 | 1.1 | 1 | 1.1 | 1.1 | 0.9 | 0.9 | 0.9 | 0.9 | 1 | 6.8 | 0.9 | 1 | 1 | 1.5 | 2.2
1109.2, | 1.3 | 1.2 | 1.3 | 1 | 1.9 | 1.4 | 1.8 | 2.2 | 1.7 | 2.6 | 2.4 | 1.8 | 1.2 | 1 | 1.1 | 1.2 | 0.9 | 0.9 | 0.9 | 1 | 1.1 | 7.3 | 1 | 1.1 | 1.1 | 1.6 | 2.3
1110.2, | 1.2 | 1.2 | 1.3 | 1 | 2 | 1.4 | 1.9 | 2.2 | 1.8 | 2.6 | 2.4 | 1.8 | 1.2 | 1 | 1.1 | 1.2 | 1 | 1 | 1 | 1 | 1.1 | 7.3 | 1 | 1.1 | 1.1 | 1.6 | 2.4
1111.2, | 1.3 | 1.3 | 1.4 | 1.2 | 2.2 | 1.6 | 2 | 2.3 | 1.8 | 2.7 | 2.5 | 2 | 1.4 | 1.1 | 1.2 | 1.3 | 1 | 1 | 1.1 | 1.1 | 1.2 | 7.8 | 1.1 | 1.2 | 1.3 | 1.8 | 2.6
1112.2, | 1.2 | 1.2 | 1.3 | 1 | 2 | 1.4 | 1.8 | 2.2 | 1.7 | 2.6 | 2.4 | 1.8 | 1.2 | 1 | 1.1 | 1.2 | 1 | 1 | 1 | 1 | 1.1 | 7.1 | 1 | 1.1 | 1.1 | 1.6 | 2.4
1113.2, | 1.2 | 1.1 | 1.2 | 1 | 1.9 | 1.4 | 1.8 | 2.2 | 1.7 | 2.6 | 2.4 | 1.7 | 1.2 | 1 | 1.1 | 1.2 | 0.9 | 1 | 1 | 1 | 1.1 | 6.8 | 1 | 1 | 1.1 | 1.6 | 2.3
1114.2, | 1.2 | 1.1 | 1.2 | 1 | 1.9 | 1.4 | 1.8 | 2.2 | 1.7 | 2.5 | 2.3 | 1.7 | 1.2 | 1 | 1.1 | 1.2 | 0.9 | 0.9 | 0.9 | 1 | 1.1 | 6.8 | 1 | 1 | 1.1 | 1.5 | 2.3
1115.2, | 1.1 | 1.1 | 1.2 | 1 | 1.9 | 1.4 | 1.8 | 2.1 | 1.7 | 2.5 | 2.3 | 1.7 | 1.2 | 1 | 1.1 | 1.2 | 0.9 | 0.9 | 0.9 | 1 | 1 | 6.7 | 1 | 1 | 1.1 | 1.5 | 2.3
1116.2, | 1.1 | 1.1 | 1.2 | 1 | 1.9 | 1.4 | 1.8 | 2.2 | 1.7 | 2.5 | 2.3 | 1.7 | 1.1 | 1 | 1.1 | 1.2 | 0.9 | 0.9 | 0.9 | 1 | 1.1 | 6.8 | 1 | 1 | 1.1 | 1.5 | 2.3
1117.2, | 1.2 | 1.1 | 1.2 | 1 | 1.9 | 1.4 | 1.8 | 2.2 | 1.7 | 2.6 | 2.4 | 1.7 | 1.1 | 1 | 1 | 1.2 | 0.9 | 0.9 | 0.9 | 0.9 | 1.1 | 6.8 | 1 | 1 | 1.1 | 1.5 | 2.3
1118.2, | 1.2 | 1.1 | 1.2 | 1 | 1.8 | 1.4 | 1.8 | 2.1 | 1.7 | 2.5 | 2.3 | 1.7 | 1.1 | 1 | 1 | 1.2 | 0.9 | 0.9 | 0.9 | 1 | 1 | 6.6 | 0.9 | 1 | 1 | 1.5 | 2.2
1119.2, | 1.2 | 1.2 | 1.3 | 1.1 | 2 | 1.5 | 1.9 | 2.2 | 1.7 | 2.6 | 2.4 | 1.8 | 1.2 | 1 | 1.1 | 1.2 | 1 | 1 | 1 | 1 | 1.2 | 7.2 | 1 | 1.1 | 1.1 | 1.6 | 2.5
1120.2, | 1.2 | 1.1 | 1.2 | 1 | 1.8 | 1.4 | 1.7 | 2.1 | 1.6 | 2.5 | 2.3 | 1.6 | 1.1 | 1 | 1 | 1.2 | 0.9 | 0.9 | 0.9 | 1 | 1.1 | 6.6 | 0.9 | 1 | 1 | 1.5 | 2.2
1121.2, | 1.2 | 1.1 | 1.2 | 1 | 1.9 | 1.4 | 1.8 | 2.1 | 1.7 | 2.6 | 2.4 | 1.7 | 1.2 | 1 | 1.1 | 1.2 | 0.9 | 0.9 | 1 | 1 | 1.1 | 6.9 | 1 | 1 | 1.1 | 1.5 | 2.3
1122.2, | 1.2 | 1.1 | 1.3 | 1 | 1.9 | 1.5 | 1.8 | 2.2 | 1.7 | 2.6 | 2.3 | 1.7 | 1.1 | 1 | 1.1 | 1.2 | 0.9 | 0.9 | 1 | 1 | 1.1 | 7 | 1 | 1.1 | 1.1 | 1.5 | 2.3
1123.2, | 1.2 | 1.1 | 1.2 | 1 | 1.9 | 1.4 | 1.8 | 2.1 | 1.7 | 2.5 | 2.3 | 1.7 | 1.2 | 1 | 1.1 | 1.2 | 0.9 | 0.9 | 1 | 1 | 1.1 | 6.9 | 1 | 1.1 | 1.1 | 1.5 | 2.3
1124.2, | 1.2 | 1.1 | 1.2 | 1 | 1.9 | 1.4 | 1.8 | 2.1 | 1.7 | 2.5 | 2.3 | 1.7 | 1.2 | 1 | 1.1 | 1.2 | 0.9 | 1 | 1 | 1 | 1.1 | 7.1 | 1 | 1.1 | 1.1 | 1.5 | 2.3
1125.2, | 1.3 | 1.2 | 1.3 | 1.1 | 2 | 1.5 | 1.9 | 2.2 | 1.7 | 2.6 | 2.4 | 1.9 | 1.3 | 1.1 | 1.2 | 1.3 | 1 | 1 | 1 | 1.1 | 1.2 | 7.6 | 1.1 | 1.1 | 1.1 | 1.6 | 2.5
1126.2, | 1.2 | 1.2 | 1.3 | 1 | 2 | 1.5 | 1.9 | 2.2 | 1.8 | 2.6 | 2.4 | 1.8 | 1.3 | 1.1 | 1.2 | 1.2 | 1 | 1 | 1 | 1.1 | 1.2 | 7.3 | 1 | 1.1 | 1.2 | 1.6 | 2.4
1127.2, | 1.3 | 1.3 | 1.4 | 1.1 | 2.2 | 1.6 | 2 | 2.2 | 1.7 | 2.6 | 2.4 | 2 | 1.4 | 1.1 | 1.2 | 1.3 | 1 | 1 | 1.1 | 1.1 | 1.2 | 8.2 | 1.1 | 1.2 | 1.3 | 1.8 | 2.7
1128.2, | 1.2 | 1.1 | 1.2 | 1 | 2 | 1.4 | 1.8 | 2.1 | 1.6 | 2.5 | 2.3 | 1.8 | 1.3 | 1 | 1.1 | 1.2 | 1 | 1 | 1 | 1.1 | 1.1 | 7.6 | 1 | 1.1 | 1.2 | 1.6 | 2.4
1129.1, | 1.2 | 1.1 | 1.2 | 1 | 1.9 | 1.3 | 1.8 | 2.1 | 1.6 | 2.5 | 2.3 | 1.8 | 1.2 | 1 | 1.1 | 1.2 | 1 | 1 | 1 | 1 | 1.1 | 7.3 | 1 | 1 | 1.1 | 1.6 | 2.3
1130.1, | 1.2 | 1.1 | 1.2 | 1 | 1.9 | 1.4 | 1.8 | 2.1 | 1.6 | 2.5 | 2.3 | 1.8 | 1.2 | 1 | 1.1 | 1.2 | 1 | 1 | 1 | 1 | 1.1 | 7.1 | 1 | 1.1 | 1.1 | 1.5 | 2.4
1131.1, | 1.2 | 1.1 | 1.2 | 1 | 1.9 | 1.4 | 1.8 | 2.1 | 1.6 | 2.5 | 2.3 | 1.7 | 1.2 | 1 | 1.1 | 1.2 | 0.9 | 0.9 | 0.9 | 1 | 1.1 | 7.1 | 1 | 1 | 1.1 | 1.5 | 2.4
1132.1, | 1.2 | 1.1 | 1.2 | 1 | 1.9 | 1.3 | 1.7 | 2.1 | 1.6 | 2.5 | 2.2 | 1.7 | 1.2 | 1 | 1 | 1.2 | 0.9 | 0.9 | 1 | 1 | 1.1 | 7 | 1 | 1 | 1.1 | 1.5 | 2.3
1133.1, | 1.2 | 1.1 | 1.3 | 1 | 2 | 1.4 | 1.8 | 2.2 | 1.7 | 2.6 | 2.4 | 1.8 | 1.2 | 1 | 1.1 | 1.3 | 1 | 1 | 1 | 1 | 1.1 | 7.4 | 1.1 | 1.1 | 1.1 | 1.6 | 2.5
1134.1, | 1.3 | 1.3 | 1.4 | 1.1 | 2.1 | 1.5 | 1.9 | 2.3 | 1.8 | 2.7 | 2.5 | 2 | 1.3 | 1.1 | 1.2 | 1.3 | 1 | 1.1 | 1.1 | 1.1 | 1.2 | 8.1 | 1.2 | 1.2 | 1.2 | 1.7 | 2.6
1135.1, | 1.3 | 1.3 | 1.4 | 1.1 | 2.1 | 1.6 | 2 | 2.3 | 1.8 | 2.6 | 2.4 | 1.9 | 1.3 | 1.1 | 1.2 | 1.3 | 1 | 1 | 1 | 1.1 | 1.1 | 7.8 | 1.1 | 1.2 | 1.2 | 1.7 | 2.5
1136.1, | 1.2 | 1.1 | 1.2 | 0.9 | 1.8 | 1.3 | 1.7 | 2.1 | 1.6 | 2.5 | 2.2 | 1.7 | 1.1 | 1 | 1 | 1.1 | 0.9 | 0.9 | 0.9 | 1 | 1 | 6.8 | 0.9 | 1 | 1.1 | 1.5 | 2.2
1137.1, | 1.2 | 1 | 1.2 | 0.9 | 1.8 | 1.3 | 1.7 | 2.1 | 1.6 | 2.5 | 2.3 | 1.7 | 1.2 | 1 | 1 | 1.2 | 0.9 | 0.9 | 0.9 | 1 | 1 | 6.7 | 0.9 | 1 | 1 | 1.5 | 2.3
1138.1, | 1.2 | 1.1 | 1.2 | 1 | 1.9 | 1.4 | 1.8 | 2.1 | 1.6 | 2.5 | 2.3 | 1.7 | 1.2 | 1 | 1 | 1.1 | 0.9 | 0.9 | 0.9 | 1 | 1.1 | 6.9 | 1 | 1.1 | 1.1 | 1.5 | 2.3
1139.1, | 1.2 | 1.2 | 1.3 | 1 | 2 | 1.5 | 1.9 | 2.2 | 1.7 | 2.5 | 2.3 | 1.7 | 1.2 | 1 | 1.1 | 1.2 | 0.9 | 1 | 1 | 1 | 1.1 | 7.1 | 1 | 1.1 | 1.1 | 1.6 | 2.4
1140.1, | 1.2 | 1.1 | 1.2 | 1 | 1.9 | 1.4 | 1.8 | 2.1 | 1.7 | 2.5 | 2.3 | 1.8 | 1.2 | 1 | 1.1 | 1.2 | 0.9 | 1 | 1 | 1 | 1.1 | 7 | 1 | 1.1 | 1.1 | 1.5 | 2.4
1141.1, | 1.2 | 1.2 | 1.3 | 1 | 2 | 1.4 | 1.8 | 2.2 | 1.7 | 2.6 | 2.4 | 1.8 | 1.3 | 1.1 | 1.1 | 1.3 | 1 | 1 | 1 | 1 | 1.1 | 7.3 | 1 | 1.1 | 1.1 | 1.6 | 2.5
1142.1, | 1.2 | 1.2 | 1.3 | 1 | 2 | 1.5 | 1.9 | 2.2 | 1.7 | 2.6 | 2.4 | 1.9 | 1.3 | 1.1 | 1.1 | 1.2 | 1 | 1 | 1 | 1.1 | 1.2 | 7.5 | 1 | 1.1 | 1.2 | 1.6 | 2.5
1143.1, | 1.3 | 1.2 | 1.3 | 1 | 2 | 1.5 | 1.9 | 2.2 | 1.8 | 2.6 | 2.4 | 1.8 | 1.2 | 1 | 1.1 | 1.2 | 1 | 0.9 | 1 | 1 | 1.1 | 7.3 | 1 | 1.1 | 1.1 | 1.7 | 2.4
1144.1, | 1.2 | 1.1 | 1.2 | 1 | 1.9 | 1.4 | 1.8 | 2.1 | 1.7 | 2.5 | 2.3 | 1.7 | 1.2 | 1 | 1.1 | 1.2 | 0.9 | 0.9 | 1 | 1 | 1.1 | 7 | 0.9 | 1 | 1.1 | 1.5 | 2.3
1145.1, | 1.2 | 1.1 | 1.2 | 1 | 1.9 | 1.4 | 1.8 | 2.2 | 1.7 | 2.6 | 2.4 | 1.7 | 1.2 | 1 | 1.1 | 1.2 | 1 | 0.9 | 0.9 | 1 | 1.1 | 7 | 1 | 1.1 | 1.1 | 1.5 | 2.3
1146.1, | 1.2 | 1.1 | 1.2 | 1 | 1.9 | 1.4 | 1.8 | 2.1 | 1.7 | 2.5 | 2.3 | 1.7 | 1.2 | 1 | 1.1 | 1.2 | 0.9 | 0.9 | 0.9 | 1 | 1.1 | 7.1 | 1 | 1 | 1.1 | 1.5 | 2.3
1147.1, | 1.2 | 1.1 | 1.2 | 1 | 1.9 | 1.4 | 1.8 | 2.1 | 1.7 | 2.4 | 2.2 | 1.7 | 1.2 | 1 | 1.1 | 1.1 | 0.9 | 0.9 | 0.9 | 1 | 1.1 | 7 | 1 | 1.1 | 1.1 | 1.5 | 2.3
1148.1, | 1.2 | 1.1 | 1.2 | 1 | 1.9 | 1.4 | 1.8 | 2.1 | 1.7 | 2.5 | 2.3 | 1.7 | 1.2 | 1 | 1.1 | 1.2 | 0.9 | 1 | 0.9 | 1 | 1.1 | 7.1 | 1 | 1.1 | 1.1 | 1.5 | 2.3
1149.0, | 1.2 | 1.1 | 1.2 | 1 | 1.9 | 1.4 | 1.8 | 2.1 | 1.7 | 2.6 | 2.3 | 1.7 | 1.2 | 1 | 1.1 | 1.2 | 1 | 1 | 1 | 1 | 1.1 | 7.1 | 1 | 1 | 1.1 | 1.5 | 2.4
1150.0, | 1.2 | 1.1 | 1.2 | 1 | 1.9 | 1.4 | 1.8 | 2.1 | 1.7 | 2.5 | 2.3 | 1.8 | 1.2 | 1 | 1.1 | 1.2 | 1 | 1 | 1 | 1 | 1.1 | 7.1 | 1 | 1.1 | 1.1 | 1.5 | 2.4
1151.0, | 1.3 | 1.3 | 1.4 | 1.1 | 2.1 | 1.6 | 2 | 2.2 | 1.8 | 2.6 | 2.3 | 2 | 1.4 | 1.1 | 1.2 | 1.3 | 1 | 1 | 1.1 | 1.1 | 1.2 | 8 | 1.1 | 1.2 | 1.2 | 1.7 | 2.6
1152.0, | 1.2 | 1.1 | 1.2 | 1 | 1.9 | 1.4 | 1.7 | 2.1 | 1.7 | 2.5 | 2.2 | 1.8 | 1.2 | 1 | 1.1 | 1.2 | 1 | 1 | 1 | 1 | 1.1 | 7.2 | 1 | 1.1 | 1.1 | 1.5 | 2.3
1153.0, | 1.2 | 1.1 | 1.2 | 1 | 1.9 | 1.4 | 1.8 | 2.1 | 1.7 | 2.6 | 2.3 | 1.8 | 1.2 | 1 | 1.1 | 1.2 | 1 | 1 | 1 | 1 | 1.1 | 7.2 | 1 | 1.1 | 1.1 | 1.5 | 2.4
1154.0, | 1.2 | 1.1 | 1.2 | 1 | 1.9 | 1.4 | 1.8 | 2.1 | 1.7 | 2.5 | 2.3 | 1.8 | 1.2 | 1 | 1.1 | 1.2 | 0.9 | 1 | 1 | 1 | 1.1 | 7.1 | 0.9 | 1.1 | 1.1 | 1.5 | 2.4
1155.0, | 1.2 | 1.1 | 1.2 | 1 | 1.9 | 1.4 | 1.8 | 2.1 | 1.6 | 2.4 | 2.2 | 1.7 | 1.2 | 1 | 1.1 | 1.1 | 0.9 | 0.9 | 0.9 | 1 | 1.1 | 7 | 0.9 | 1 | 1.1 | 1.5 | 2.3
1156.0, | 1.2 | 1.1 | 1.2 | 1 | 1.9 | 1.4 | 1.7 | 2.1 | 1.6 | 2.4 | 2.2 | 1.7 | 1.2 | 1 | 1.1 | 1.2 | 0.9 | 0.9 | 0.9 | 1 | 1.1 | 7 | 0.9 | 1 | 1.1 | 1.5 | 2.3
1157.0, | 1.2 | 1.1 | 1.3 | 1 | 1.9 | 1.4 | 1.8 | 2.1 | 1.7 | 2.5 | 2.3 | 1.8 | 1.2 | 1.1 | 1.1 | 1.2 | 1 | 1 | 1 | 1 | 1.1 | 7.3 | 1 | 1.1 | 1.1 | 1.6 | 2.4
1158.0, | 1.2 | 1.1 | 1.3 | 1 | 2 | 1.4 | 1.8 | 2.1 | 1.7 | 2.5 | 2.3 | 1.7 | 1.2 | 1 | 1.1 | 1.2 | 1 | 1 | 1 | 1 | 1.1 | 7.4 | 1 | 1.1 | 1.1 | 1.6 | 2.4
1159.0, | 1.3 | 1.3 | 1.4 | 1.2 | 2.2 | 1.6 | 2 | 2.3 | 1.8 | 2.6 | 2.4 | 2 | 1.4 | 1.1 | 1.3 | 1.3 | 1.1 | 1 | 1.1 | 1.2 | 1.2 | 8.1 | 1.1 | 1.2 | 1.2 | 1.8 | 2.7
1160.0, | 1.2 | 1.1 | 1.3 | 1 | 1.9 | 1.4 | 1.8 | 2.1 | 1.7 | 2.5 | 2.3 | 1.8 | 1.2 | 1 | 1.1 | 1.2 | 1 | 1 | 1 | 1 | 1.1 | 7.2 | 1 | 1.1 | 1.1 | 1.6 | 2.4
1161.0, | 1.2 | 1.1 | 1.2 | 1 | 1.8 | 1.3 | 1.7 | 2.1 | 1.6 | 2.5 | 2.3 | 1.7 | 1.1 | 1 | 1 | 1.2 | 0.9 | 1 | 0.9 | 1 | 1 | 6.9 | 0.9 | 1 | 1.1 | 1.5 | 2.3
1162.0, | 1.1 | 1.1 | 1.2 | 0.9 | 1.8 | 1.4 | 1.7 | 2.1 | 1.6 | 2.4 | 2.2 | 1.7 | 1.1 | 1 | 1 | 1.2 | 0.9 | 0.9 | 0.9 | 0.9 | 1 | 6.9 | 0.9 | 1 | 1 | 1.5 | 2.2
1163.0, | 1.1 | 1.1 | 1.2 | 0.9 | 1.8 | 1.3 | 1.7 | 2 | 1.6 | 2.4 | 2.1 | 1.6 | 1.1 | 0.9 | 1 | 1.1 | 0.9 | 0.9 | 0.9 | 0.9 | 1 | 6.8 | 0.9 | 1 | 1 | 1.5 | 2.1
1164.0, | 1.1 | 1 | 1.1 | 0.9 | 1.8 | 1.3 | 1.7 | 2 | 1.6 | 2.4 | 2.2 | 1.6 | 1.1 | 1 | 1 | 1.1 | 0.9 | 0.9 | 0.9 | 0.9 | 1 | 6.8 | 0.9 | 1 | 1 | 1.4 | 2.2
1165.0, | 1.2 | 1.1 | 1.2 | 0.9 | 1.8 | 1.4 | 1.7 | 2.1 | 1.6 | 2.5 | 2.2 | 1.7 | 1.1 | 1 | 1 | 1.2 | 0.9 | 0.9 | 0.9 | 0.9 | 1 | 6.8 | 0.9 | 1 | 1 | 1.5 | 2.2
1166.0, | 1.2 | 1.1 | 1.2 | 0.9 | 1.8 | 1.4 | 1.8 | 2.1 | 1.7 | 2.4 | 2.3 | 1.7 | 1.1 | 1 | 1 | 1.2 | 0.9 | 0.9 | 0.9 | 1 | 1.1 | 7 | 0.9 | 1 | 1.1 | 1.5 | 2.3
1167.0, | 1.2 | 1.2 | 1.3 | 1 | 2 | 1.5 | 1.9 | 2.2 | 1.7 | 2.5 | 2.3 | 1.8 | 1.2 | 1 | 1.1 | 1.2 | 1 | 1 | 1 | 1 | 1.1 | 7.4 | 1 | 1.1 | 1.1 | 1.6 | 2.4
1168.0, | 1.1 | 1 | 1.2 | 0.9 | 1.8 | 1.3 | 1.7 | 2 | 1.6 | 2.4 | 2.2 | 1.6 | 1.1 | 1 | 1 | 1.1 | 0.9 | 0.9 | 0.9 | 1 | 1 | 6.8 | 0.9 | 1 | 1 | 1.5 | 2.2
1168.9, | 1.2 | 1 | 1.2 | 0.9 | 1.8 | 1.3 | 1.7 | 2 | 1.6 | 2.4 | 2.3 | 1.7 | 1.1 | 1 | 1 | 1.2 | 1 | 0.9 | 0.9 | 1 | 1.1 | 6.8 | 0.9 | 1 | 1 | 1.5 | 2.2
1169.9, | 1.1 | 1.1 | 1.2 | 1 | 1.9 | 1.4 | 1.7 | 2.1 | 1.6 | 2.4 | 2.3 | 1.7 | 1.1 | 1 | 1.1 | 1.2 | 1 | 0.9 | 0.9 | 1 | 1.1 | 6.9 | 0.9 | 1 | 1 | 1.5 | 2.3
1170.9, | 1.1 | 1.1 | 1.2 | 1 | 1.9 | 1.4 | 1.7 | 2.1 | 1.6 | 2.4 | 2.2 | 1.7 | 1.2 | 1 | 1.1 | 1.1 | 0.9 | 0.9 | 1 | 1 | 1.1 | 7 | 0.9 | 1 | 1.1 | 1.5 | 2.3
1171.9, | 1.1 | 1 | 1.2 | 0.9 | 1.9 | 1.3 | 1.7 | 2.1 | 1.6 | 2.4 | 2.2 | 1.7 | 1.2 | 1 | 1.1 | 1.2 | 1 | 0.9 | 1 | 1 | 1.1 | 7.1 | 0.9 | 1 | 1.1 | 1.5 | 2.2
1172.9, | 1.2 | 1.1 | 1.2 | 1 | 1.9 | 1.4 | 1.8 | 2.1 | 1.6 | 2.5 | 2.3 | 1.8 | 1.2 | 1 | 1.1 | 1.2 | 1 | 0.9 | 1 | 1 | 1.1 | 7.4 | 1 | 1.1 | 1.1 | 1.6 | 2.4
1173.9, | 1.2 | 1.1 | 1.2 | 1 | 1.9 | 1.4 | 1.8 | 2.1 | 1.7 | 2.5 | 2.3 | 1.8 | 1.2 | 1 | 1.1 | 1.2 | 1 | 1 | 1 | 1 | 1.1 | 7.3 | 0.9 | 1.1 | 1.1 | 1.6 | 2.4
1174.9, | 1.3 | 1.2 | 1.3 | 1.1 | 2.1 | 1.6 | 1.9 | 2.2 | 1.8 | 2.6 | 2.4 | 1.9 | 1.3 | 1.1 | 1.2 | 1.3 | 1 | 1 | 1 | 1.1 | 1.1 | 7.6 | 1 | 1.1 | 1.2 | 1.6 | 2.5
1175.9, | 1.2 | 1.1 | 1.3 | 1 | 2 | 1.5 | 1.8 | 2.1 | 1.7 | 2.5 | 2.3 | 1.8 | 1.2 | 1 | 1.1 | 1.2 | 1 | 1 | 1 | 1 | 1.1 | 7.3 | 1 | 1.1 | 1.1 | 1.6 | 2.4
1176.9, | 1.2 | 1.1 | 1.2 | 1 | 1.9 | 1.4 | 1.8 | 2.1 | 1.7 | 2.6 | 2.4 | 1.7 | 1.2 | 1 | 1.1 | 1.2 | 0.9 | 1 | 1 | 1 | 1.1 | 7.2 | 1 | 1 | 1.1 | 1.5 | 2.3
1177.9, | 1.2 | 1.1 | 1.2 | 1 | 1.9 | 1.4 | 1.8 | 2.1 | 1.7 | 2.5 | 2.3 | 1.7 | 1.2 | 1 | 1.1 | 1.1 | 0.9 | 0.9 | 0.9 | 1 | 1.1 | 6.9 | 0.9 | 1 | 1.1 | 1.5 | 2.3
1178.9, | 1.2 | 1.1 | 1.3 | 1 | 1.9 | 1.4 | 1.8 | 2.1 | 1.6 | 2.4 | 2.2 | 1.7 | 1.2 | 1 | 1 | 1.1 | 0.9 | 0.9 | 0.9 | 1 | 1.1 | 6.8 | 0.9 | 1 | 1.1 | 1.5 | 2.2
1179.9, | 1.2 | 1.1 | 1.2 | 1 | 1.9 | 1.3 | 1.7 | 2.1 | 1.6 | 2.4 | 2.2 | 1.7 | 1.2 | 1 | 1 | 1.2 | 0.9 | 0.9 | 0.9 | 1 | 1.1 | 6.8 | 0.9 | 1 | 1.1 | 1.5 | 2.3
1180.9, | 1.2 | 1.1 | 1.2 | 1 | 1.9 | 1.4 | 1.7 | 2.1 | 1.6 | 2.5 | 2.3 | 1.7 | 1.2 | 1 | 1.1 | 1.2 | 0.9 | 1 | 0.9 | 1 | 1.1 | 7 | 0.9 | 1.1 | 1.1 | 1.5 | 2.3
1181.9, | 1.2 | 1.1 | 1.3 | 1 | 1.9 | 1.4 | 1.8 | 2.1 | 1.7 | 2.5 | 2.3 | 1.8 | 1.2 | 1 | 1.1 | 1.2 | 1 | 1 | 1 | 1 | 1.1 | 7.1 | 1 | 1.1 | 1.1 | 1.6 | 2.4
1182.9, | 1.2 | 1.2 | 1.3 | 1 | 2 | 1.4 | 1.8 | 2.1 | 1.7 | 2.4 | 2.3 | 1.8 | 1.2 | 1 | 1.1 | 1.2 | 1 | 1 | 1 | 1 | 1.1 | 7.2 | 1 | 1.1 | 1.1 | 1.6 | 2.4
1183.9, | 1.2 | 1 | 1.2 | 0.9 | 1.8 | 1.3 | 1.7 | 2 | 1.6 | 2.3 | 2.2 | 1.7 | 1.1 | 1 | 1 | 1.2 | 0.9 | 0.9 | 0.9 | 1 | 1 | 6.8 | 0.9 | 1 | 1.1 | 1.5 | 2.2
1184.9, | 1.2 | 1.1 | 1.2 | 1 | 1.9 | 1.3 | 1.7 | 2.1 | 1.6 | 2.4 | 2.3 | 1.7 | 1.2 | 1 | 1.1 | 1.2 | 0.9 | 1 | 1 | 1 | 1.1 | 7 | 0.9 | 1 | 1.1 | 1.5 | 2.3
1185.9, | 1.1 | 1.1 | 1.2 | 1 | 1.9 | 1.4 | 1.8 | 2.1 | 1.6 | 2.4 | 2.3 | 1.7 | 1.1 | 1 | 1.1 | 1.2 | 0.9 | 0.9 | 1 | 1 | 1.1 | 6.9 | 0.9 | 1 | 1.1 | 1.5 | 2.3
1186.9, | 1.1 | 1.1 | 1.3 | 1 | 1.9 | 1.5 | 1.8 | 2.1 | 1.6 | 2.4 | 2.3 | 1.7 | 1.2 | 1 | 1.1 | 1.2 | 0.9 | 0.9 | 1 | 1 | 1.1 | 6.8 | 0.9 | 1 | 1.1 | 1.6 | 2.4
1187.9, | 1.1 | 1.1 | 1.2 | 1 | 1.9 | 1.4 | 1.7 | 2.1 | 1.6 | 2.4 | 2.2 | 1.7 | 1.1 | 1 | 1.1 | 1.2 | 0.9 | 0.9 | 0.9 | 1 | 1.1 | 6.8 | 0.9 | 1 | 1.1 | 1.5 | 2.3
1188.9, | 1.2 | 1.1 | 1.3 | 1 | 1.9 | 1.5 | 1.8 | 2.2 | 1.7 | 2.5 | 2.3 | 1.8 | 1.2 | 1 | 1.1 | 1.2 | 0.9 | 0.9 | 0.9 | 1 | 1.1 | 7.1 | 0.9 | 1 | 1.1 | 1.5 | 2.4
1189.8, | 1.2 | 1.1 | 1.3 | 1.1 | 2 | 1.5 | 1.9 | 2.2 | 1.7 | 2.5 | 2.4 | 1.8 | 1.2 | 1 | 1.1 | 1.2 | 0.9 | 1 | 1 | 1 | 1.1 | 7.3 | 1 | 1.1 | 1.2 | 1.6 | 2.4
1190.8, | 1.3 | 1.2 | 1.3 | 1.1 | 2.1 | 1.5 | 1.9 | 2.2 | 1.7 | 2.5 | 2.3 | 1.9 | 1.3 | 1.1 | 1.1 | 1.2 | 1 | 1 | 1 | 1 | 1.1 | 7.5 | 1 | 1.1 | 1.2 | 1.7 | 2.5
1191.8, | 1.2 | 1.1 | 1.2 | 1 | 1.9 | 1.4 | 1.7 | 2.1 | 1.7 | 2.4 | 2.3 | 1.7 | 1.2 | 1 | 1.1 | 1.2 | 0.9 | 1 | 0.9 | 1 | 1.1 | 7.1 | 1 | 1 | 1.1 | 1.6 | 2.3
1192.8, | 1.2 | 1.1 | 1.2 | 1 | 1.9 | 1.4 | 1.7 | 2.1 | 1.7 | 2.5 | 2.3 | 1.7 | 1.2 | 1 | 1.1 | 1.2 | 0.9 | 0.9 | 0.9 | 1 | 1.1 | 7.1 | 0.9 | 1 | 1.1 | 1.5 | 2.2
1193.8, | 1.2 | 1.1 | 1.2 | 1 | 1.9 | 1.4 | 1.8 | 2.1 | 1.7 | 2.4 | 2.3 | 1.7 | 1.2 | 1 | 1.1 | 1.1 | 0.9 | 0.9 | 0.9 | 1 | 1.1 | 7 | 0.9 | 1 | 1.1 | 1.5 | 2.3
1194.8, | 1.2 | 1.1 | 1.2 | 1 | 1.9 | 1.4 | 1.8 | 2.1 | 1.7 | 2.5 | 2.3 | 1.7 | 1.2 | 1 | 1.1 | 1.1 | 0.9 | 0.9 | 0.9 | 1 | 1 | 7 | 0.9 | 1 | 1.1 | 1.5 | 2.3
1195.8, | 1.2 | 1.1 | 1.2 | 1 | 1.9 | 1.4 | 1.8 | 2.1 | 1.7 | 2.5 | 2.3 | 1.7 | 1.2 | 1 | 1.1 | 1.2 | 0.9 | 0.9 | 0.9 | 1 | 1 | 7 | 0.9 | 1 | 1 | 1.5 | 2.3
1196.8, | 1.2 | 1.1 | 1.2 | 1 | 1.9 | 1.4 | 1.8 | 2.1 | 1.7 | 2.5 | 2.3 | 1.7 | 1.2 | 1 | 1.1 | 1.2 | 0.9 | 0.9 | 0.9 | 1 | 1.1 | 7 | 0.9 | 1 | 1.1 | 1.5 | 2.3
1197.8, | 1.2 | 1.1 | 1.2 | 1 | 1.9 | 1.4 | 1.8 | 2.1 | 1.7 | 2.5 | 2.3 | 1.7 | 1.2 | 1 | 1.1 | 1.2 | 0.9 | 0.9 | 1 | 1 | 1.1 | 7.1 | 0.9 | 1 | 1.1 | 1.6 | 2.4
1198.8, | 1.3 | 1.3 | 1.5 | 1.2 | 2.2 | 1.7 | 2 | 2.3 | 1.8 | 2.6 | 2.4 | 2.1 | 1.4 | 1.1 | 1.3 | 1.4 | 1 | 1.1 | 1.1 | 1.1 | 1.2 | 8.2 | 1.1 | 1.2 | 1.3 | 1.8 | 2.8
1199.8, | 1.2 | 1.1 | 1.3 | 1 | 2 | 1.4 | 1.8 | 2.1 | 1.7 | 2.5 | 2.3 | 1.8 | 1.3 | 1 | 1.1 | 1.2 | 1 | 1 | 1 | 1 | 1.1 | 7.3 | 1 | 1.1 | 1.1 | 1.6 | 2.4
1200.8, | 1.2 | 1.1 | 1.3 | 1 | 1.9 | 1.4 | 1.8 | 2.1 | 1.6 | 2.5 | 2.3 | 1.8 | 1.2 | 1 | 1.1 | 1.2 | 1 | 1 | 1 | 1 | 1.1 | 7.2 | 1 | 1.1 | 1.1 | 1.6 | 2.4
1201.8, | 1.2 | 1.1 | 1.2 | 1 | 1.9 | 1.4 | 1.8 | 2 | 1.6 | 2.4 | 2.3 | 1.8 | 1.2 | 1 | 1.1 | 1.2 | 0.9 | 1 | 1 | 1 | 1.1 | 7.1 | 0.9 | 1.1 | 1.1 | 1.6 | 2.4
1202.8, | 1.2 | 1.1 | 1.2 | 1 | 1.8 | 1.4 | 1.8 | 2 | 1.6 | 2.4 | 2.2 | 1.7 | 1.2 | 1 | 1.1 | 1.1 | 0.9 | 0.9 | 0.9 | 1 | 1 | 6.9 | 0.9 | 1 | 1.1 | 1.5 | 2.3
1203.8, | 1.1 | 1.1 | 1.2 | 0.9 | 1.8 | 1.4 | 1.7 | 2 | 1.6 | 2.4 | 2.2 | 1.6 | 1.1 | 1 | 1 | 1.1 | 0.9 | 0.9 | 0.9 | 1 | 1 | 6.9 | 0.9 | 1 | 1 | 1.5 | 2.3
1204.8, | 1.2 | 1.1 | 1.3 | 1 | 1.9 | 1.4 | 1.8 | 2.1 | 1.7 | 2.5 | 2.3 | 1.7 | 1.2 | 1 | 1.1 | 1.2 | 0.9 | 0.9 | 1 | 1 | 1.1 | 7.2 | 0.9 | 1 | 1.1 | 1.5 | 2.4
1205.8, | 1.2 | 1.1 | 1.3 | 1 | 2 | 1.5 | 1.8 | 2.1 | 1.7 | 2.5 | 2.3 | 1.7 | 1.2 | 1 | 1.1 | 1.2 | 1 | 1 | 1 | 1 | 1.1 | 7.3 | 1 | 1.1 | 1.1 | 1.6 | 2.4
1206.8, | 1.3 | 1.3 | 1.4 | 1.1 | 2.2 | 1.6 | 1.9 | 2.3 | 1.8 | 2.6 | 2.4 | 1.9 | 1.3 | 1.1 | 1.2 | 1.3 | 1 | 1 | 1.1 | 1.1 | 1.2 | 7.9 | 1 | 1.1 | 1.2 | 1.7 | 2.6
1207.8, | 1.2 | 1.1 | 1.2 | 1 | 1.9 | 1.4 | 1.7 | 2.1 | 1.7 | 2.5 | 2.3 | 1.7 | 1.2 | 1 | 1.1 | 1.2 | 0.9 | 1 | 1 | 1 | 1.1 | 7.2 | 0.9 | 1 | 1.1 | 1.6 | 2.4
1208.8, | 1.1 | 1.1 | 1.2 | 0.9 | 1.8 | 1.4 | 1.7 | 2 | 1.6 | 2.5 | 2.3 | 1.7 | 1.1 | 1 | 1.1 | 1.1 | 0.9 | 0.9 | 0.9 | 1 | 1.1 | 6.9 | 0.9 | 1 | 1 | 1.5 | 2.3
1209.7, | 1.1 | 1.1 | 1.2 | 0.9 | 1.8 | 1.4 | 1.7 | 2 | 1.6 | 2.4 | 2.2 | 1.6 | 1.1 | 1 | 1.1 | 1.1 | 0.9 | 0.9 | 0.9 | 1 | 1 | 6.9 | 0.9 | 1 | 1.1 | 1.5 | 2.2
1210.7, | 1.2 | 1.1 | 1.3 | 1 | 1.9 | 1.4 | 1.8 | 2 | 1.6 | 2.4 | 2.3 | 1.7 | 1.2 | 1 | 1.1 | 1.2 | 0.9 | 1 | 1 | 1 | 1.1 | 7.1 | 0.9 | 1 | 1.1 | 1.6 | 2.3
1211.7, | 1.2 | 1.1 | 1.2 | 1 | 1.8 | 1.4 | 1.7 | 2 | 1.6 | 2.4 | 2.2 | 1.7 | 1.1 | 1 | 1.1 | 1.2 | 0.9 | 1 | 1 | 1 | 1.1 | 6.9 | 0.9 | 1 | 1.1 | 1.5 | 2.3
1212.7, | 1.1 | 1 | 1.1 | 0.9 | 1.8 | 1.3 | 1.7 | 2 | 1.6 | 2.4 | 2.2 | 1.7 | 1.1 | 1 | 1 | 1.2 | 0.9 | 0.9 | 0.9 | 0.9 | 1.1 | 6.6 | 0.9 | 1 | 1 | 1.5 | 2.2
1213.7, | 1.1 | 1.1 | 1.1 | 0.9 | 1.8 | 1.3 | 1.7 | 2 | 1.6 | 2.3 | 2.2 | 1.6 | 1.1 | 1 | 1 | 1.1 | 0.9 | 0.9 | 0.9 | 1 | 1 | 6.7 | 0.9 | 1 | 1.1 | 1.5 | 2.2
1214.7, | 1.2 | 1.2 | 1.3 | 1 | 1.9 | 1.4 | 1.8 | 2.1 | 1.7 | 2.4 | 2.3 | 1.8 | 1.2 | 1 | 1.1 | 1.2 | 1 | 1 | 1 | 1 | 1.1 | 7.2 | 1 | 1.1 | 1.1 | 1.6 | 2.5
1215.7, | 1.1 | 1 | 1.2 | 0.9 | 1.8 | 1.3 | 1.7 | 2 | 1.6 | 2.3 | 2.2 | 1.6 | 1.1 | 1 | 1 | 1.1 | 0.9 | 0.9 | 0.9 | 1 | 1 | 6.8 | 0.9 | 1 | 1 | 1.5 | 2.2
1216.7, | 1.2 | 1.1 | 1.2 | 0.9 | 1.9 | 1.3 | 1.7 | 2 | 1.6 | 2.4 | 2.2 | 1.7 | 1.1 | 1 | 1.1 | 1.2 | 0.9 | 0.9 | 1 | 1 | 1.1 | 7 | 0.9 | 1 | 1.1 | 1.5 | 2.3
1217.7, | 1.2 | 1.1 | 1.2 | 0.9 | 1.9 | 1.4 | 1.7 | 2 | 1.6 | 2.3 | 2.2 | 1.7 | 1.2 | 1 | 1.1 | 1.2 | 0.9 | 0.9 | 0.9 | 1 | 1.1 | 7 | 0.9 | 1 | 1.1 | 1.5 | 2.3
1218.7, | 1.2 | 1.1 | 1.2 | 1 | 1.9 | 1.4 | 1.8 | 2 | 1.6 | 2.4 | 2.2 | 1.7 | 1.2 | 1 | 1 | 1.2 | 0.9 | 0.9 | 0.9 | 1 | 1.1 | 7 | 0.9 | 1 | 1 | 1.5 | 2.3
1219.7, | 1.2 | 1.1 | 1.2 | 0.9 | 1.9 | 1.4 | 1.7 | 2 | 1.7 | 2.4 | 2.2 | 1.7 | 1.2 | 1 | 1.1 | 1.2 | 0.9 | 1 | 1 | 1 | 1.1 | 7 | 0.9 | 1 | 1 | 1.5 | 2.3
1220.7, | 1.3 | 1.1 | 1.3 | 1 | 2 | 1.5 | 1.8 | 2.1 | 1.7 | 2.5 | 2.3 | 1.8 | 1.2 | 1.1 | 1.1 | 1.3 | 1 | 1 | 1 | 1 | 1.1 | 7.3 | 1 | 1.1 | 1.1 | 1.6 | 2.4
1221.7, | 1.3 | 1.2 | 1.3 | 1 | 2 | 1.5 | 1.9 | 2.1 | 1.7 | 2.5 | 2.3 | 1.8 | 1.2 | 1.1 | 1.2 | 1.3 | 1 | 1 | 1 | 1.1 | 1.1 | 7.5 | 1 | 1.1 | 1.1 | 1.6 | 2.5
1222.7, | 1.3 | 1.2 | 1.4 | 1.1 | 2.1 | 1.5 | 1.9 | 2.2 | 1.7 | 2.6 | 2.3 | 1.9 | 1.3 | 1.1 | 1.2 | 1.3 | 1 | 1 | 1.1 | 1.1 | 1.2 | 7.8 | 1 | 1.2 | 1.2 | 1.8 | 2.7
1223.7, | 1.2 | 1.1 | 1.3 | 1 | 1.9 | 1.4 | 1.7 | 2 | 1.6 | 2.4 | 2.2 | 1.8 | 1.2 | 1 | 1.1 | 1.2 | 1 | 1 | 1 | 1 | 1.1 | 7.1 | 1 | 1.1 | 1.1 | 1.6 | 2.4
1224.7, | 1.2 | 1.1 | 1.2 | 1 | 1.9 | 1.4 | 1.7 | 2.1 | 1.6 | 2.5 | 2.3 | 1.8 | 1.2 | 1 | 1.1 | 1.2 | 1 | 1 | 1 | 1 | 1.1 | 7.1 | 1 | 1.1 | 1.1 | 1.6 | 2.4
1225.7, | 1.2 | 1.1 | 1.3 | 1 | 1.9 | 1.4 | 1.8 | 2.1 | 1.7 | 2.5 | 2.3 | 1.8 | 1.2 | 1 | 1.1 | 1.2 | 1 | 1 | 1 | 1 | 1.1 | 7.2 | 1 | 1.1 | 1.1 | 1.6 | 2.4
1226.7, | 1.2 | 1.1 | 1.2 | 1 | 1.9 | 1.4 | 1.7 | 2 | 1.6 | 2.4 | 2.2 | 1.7 | 1.1 | 1 | 1.1 | 1.1 | 0.9 | 1 | 0.9 | 1 | 1.1 | 7 | 0.9 | 1 | 1.1 | 1.5 | 2.3
1227.7, | 1.2 | 1.1 | 1.2 | 0.9 | 1.8 | 1.3 | 1.7 | 2 | 1.6 | 2.4 | 2.2 | 1.7 | 1.1 | 1 | 1 | 1.1 | 0.9 | 1 | 0.9 | 1 | 1.1 | 6.8 | 0.9 | 1 | 1.1 | 1.5 | 2.3
1228.7, | 1.2 | 1.1 | 1.2 | 0.9 | 1.9 | 1.3 | 1.7 | 2 | 1.6 | 2.4 | 2.2 | 1.7 | 1.1 | 1 | 1 | 1.2 | 0.9 | 0.9 | 0.9 | 1 | 1.1 | 6.9 | 0.9 | 1 | 1 | 1.5 | 2.3
1229.6, | 1.2 | 1.1 | 1.2 | 1 | 1.9 | 1.4 | 1.7 | 2.1 | 1.6 | 2.4 | 2.2 | 1.7 | 1.1 | 1 | 1 | 1.2 | 0.9 | 1 | 0.9 | 1 | 1.1 | 6.9 | 0.9 | 1 | 1 | 1.5 | 2.3
1230.6, | 1.2 | 1.2 | 1.3 | 1.1 | 2 | 1.5 | 1.9 | 2.2 | 1.7 | 2.5 | 2.3 | 1.9 | 1.2 | 1 | 1.1 | 1.2 | 1 | 1 | 1 | 1.1 | 1.1 | 7.4 | 1 | 1.1 | 1.1 | 1.6 | 2.5
1231.6, | 1.2 | 1.1 | 1.2 | 1 | 1.9 | 1.4 | 1.7 | 2.1 | 1.6 | 2.5 | 2.3 | 1.7 | 1.1 | 1 | 1 | 1.2 | 0.9 | 0.9 | 1 | 1 | 1.1 | 6.8 | 0.9 | 1 | 1 | 1.5 | 2.3
1232.6, | 1.2 | 1.1 | 1.2 | 1 | 1.9 | 1.4 | 1.7 | 2.1 | 1.6 | 2.5 | 2.3 | 1.7 | 1.1 | 1 | 1.1 | 1.2 | 0.9 | 1 | 0.9 | 1 | 1.1 | 6.8 | 0.9 | 1 | 1 | 1.5 | 2.3
1233.6, | 1.2 | 1.1 | 1.2 | 0.9 | 1.8 | 1.4 | 1.7 | 2 | 1.6 | 2.4 | 2.2 | 1.7 | 1.1 | 1 | 1 | 1.2 | 0.9 | 0.9 | 0.9 | 1 | 1 | 6.8 | 0.9 | 1 | 1 | 1.5 | 2.2
1234.6, | 1.1 | 1.1 | 1.2 | 1 | 1.9 | 1.4 | 1.7 | 2 | 1.7 | 2.4 | 2.2 | 1.7 | 1.1 | 1 | 1 | 1.1 | 0.9 | 0.9 | 0.9 | 1 | 1 | 7 | 0.9 | 1 | 1.1 | 1.5 | 2.3
1235.6, | 1.2 | 1.1 | 1.3 | 1 | 2 | 1.4 | 1.8 | 2.1 | 1.7 | 2.5 | 2.3 | 1.8 | 1.2 | 1 | 1.1 | 1.2 | 1 | 1 | 1 | 1 | 1.1 | 7.4 | 1 | 1.1 | 1.1 | 1.6 | 2.4
1236.6, | 1.3 | 1.2 | 1.3 | 1.1 | 2.1 | 1.5 | 1.8 | 2.2 | 1.7 | 2.6 | 2.4 | 1.9 | 1.3 | 1.1 | 1.2 | 1.3 | 1 | 1 | 1 | 1.1 | 1.2 | 7.8 | 1 | 1.1 | 1.1 | 1.7 | 2.5
1237.6, | 1.3 | 1.2 | 1.3 | 1.1 | 2 | 1.5 | 1.8 | 2.2 | 1.8 | 2.6 | 2.3 | 1.9 | 1.3 | 1.1 | 1.1 | 1.2 | 1 | 1 | 1 | 1.1 | 1.1 | 7.6 | 1 | 1.1 | 1.1 | 1.6 | 2.5
1238.6, | 1.3 | 1.2 | 1.4 | 1.1 | 2.1 | 1.6 | 1.9 | 2.2 | 1.8 | 2.6 | 2.4 | 1.9 | 1.3 | 1.1 | 1.2 | 1.3 | 1 | 1 | 1 | 1.1 | 1.1 | 7.7 | 1 | 1.1 | 1.2 | 1.7 | 2.6
1239.6, | 1.2 | 1.1 | 1.2 | 1 | 1.9 | 1.4 | 1.8 | 2.1 | 1.7 | 2.5 | 2.3 | 1.8 | 1.2 | 1 | 1.1 | 1.2 | 1 | 1 | 1 | 1 | 1.1 | 7.2 | 0.9 | 1.1 | 1.1 | 1.6 | 2.4
1240.6, | 1.2 | 1.1 | 1.2 | 1 | 1.9 | 1.4 | 1.8 | 2.2 | 1.7 | 2.5 | 2.3 | 1.8 | 1.2 | 1 | 1.1 | 1.2 | 1 | 1 | 1 | 1 | 1.1 | 7.1 | 0.9 | 1 | 1.1 | 1.6 | 2.3
1241.6, | 1.2 | 1.1 | 1.2 | 1 | 1.9 | 1.4 | 1.8 | 2.1 | 1.6 | 2.4 | 2.3 | 1.8 | 1.1 | 1 | 1.1 | 1.2 | 0.9 | 0.9 | 1 | 1 | 1.1 | 7 | 0.9 | 1 | 1.1 | 1.5 | 2.3
1242.6, | 1.2 | 1.1 | 1.2 | 1 | 1.9 | 1.4 | 1.8 | 2.1 | 1.6 | 2.4 | 2.2 | 1.8 | 1.2 | 1 | 1.1 | 1.1 | 0.9 | 1 | 1 | 1 | 1.1 | 7.2 | 1 | 1.1 | 1.1 | 1.6 | 2.4
1243.6, | 1.2 | 1.2 | 1.3 | 1.1 | 2 | 1.4 | 1.8 | 2.1 | 1.7 | 2.5 | 2.3 | 1.8 | 1.2 | 1.1 | 1.1 | 1.2 | 1 | 1 | 1 | 1.1 | 1.2 | 7.5 | 1 | 1.1 | 1.2 | 1.7 | 2.5
1244.6, | 1.3 | 1.2 | 1.3 | 1.1 | 2.1 | 1.5 | 1.9 | 2.2 | 1.7 | 2.6 | 2.4 | 1.9 | 1.3 | 1.1 | 1.2 | 1.3 | 1 | 1 | 1.1 | 1.1 | 1.2 | 7.6 | 1 | 1.1 | 1.2 | 1.7 | 2.6
1245.6, | 1.2 | 1.1 | 1.3 | 1 | 2 | 1.4 | 1.8 | 2.1 | 1.7 | 2.5 | 2.3 | 1.8 | 1.3 | 1 | 1.1 | 1.2 | 1 | 1 | 1 | 1.1 | 1.1 | 7.2 | 1 | 1.1 | 1.1 | 1.6 | 2.5
1246.6, | 1.2 | 1.2 | 1.3 | 1.1 | 2.1 | 1.5 | 1.9 | 2.1 | 1.7 | 2.5 | 2.3 | 1.8 | 1.3 | 1 | 1.1 | 1.2 | 1 | 1 | 1 | 1.1 | 1.1 | 7.5 | 1 | 1.1 | 1.1 | 1.6 | 2.5
1247.6, | 1.2 | 1.1 | 1.2 | 1 | 1.9 | 1.3 | 1.8 | 2.1 | 1.6 | 2.4 | 2.2 | 1.7 | 1.2 | 1 | 1.1 | 1.2 | 1 | 0.9 | 1 | 1 | 1 | 7.1 | 0.9 | 1 | 1.1 | 1.5 | 2.3
1248.6, | 1.3 | 1.1 | 1.2 | 1 | 1.9 | 1.4 | 1.8 | 2.1 | 1.6 | 2.5 | 2.3 | 1.8 | 1.2 | 1 | 1.1 | 1.2 | 1 | 1 | 1 | 1 | 1.1 | 7.2 | 0.9 | 1.1 | 1.1 | 1.6 | 2.4
1249.6, | 1.3 | 1.1 | 1.3 | 1 | 1.9 | 1.4 | 1.8 | 2.1 | 1.6 | 2.4 | 2.2 | 1.8 | 1.2 | 1 | 1.1 | 1.2 | 1 | 1 | 1 | 1 | 1.1 | 7 | 1 | 1.1 | 1.1 | 1.5 | 2.4
1250.5, | 1.2 | 1.1 | 1.3 | 1 | 1.9 | 1.4 | 1.7 | 2 | 1.6 | 2.4 | 2.2 | 1.7 | 1.2 | 1 | 1.1 | 1.2 | 0.9 | 0.9 | 1 | 1 | 1.1 | 6.9 | 0.9 | 1 | 1 | 1.5 | 2.3
1251.5, | 1.2 | 1.2 | 1.3 | 1 | 2 | 1.5 | 1.8 | 2.1 | 1.7 | 2.5 | 2.3 | 1.8 | 1.2 | 1 | 1.1 | 1.2 | 1 | 1 | 1 | 1 | 1.1 | 7.2 | 1 | 1.1 | 1.1 | 1.6 | 2.5
1252.5, | 1.3 | 1.2 | 1.4 | 1.1 | 2.1 | 1.5 | 1.9 | 2.2 | 1.7 | 2.6 | 2.4 | 1.9 | 1.3 | 1.1 | 1.2 | 1.3 | 1 | 1 | 1.1 | 1.1 | 1.2 | 7.7 | 1 | 1.2 | 1.2 | 1.7 | 2.7
1253.5, | 1.2 | 1.1 | 1.3 | 1 | 2 | 1.4 | 1.8 | 2.1 | 1.7 | 2.5 | 2.3 | 1.8 | 1.2 | 1 | 1.1 | 1.3 | 1 | 1 | 1 | 1 | 1.1 | 7.3 | 1 | 1.1 | 1.1 | 1.6 | 2.5
1254.5, | 1.3 | 1.2 | 1.4 | 1.1 | 2.1 | 1.5 | 1.9 | 2.2 | 1.7 | 2.5 | 2.4 | 2 | 1.3 | 1.1 | 1.2 | 1.3 | 1 | 1 | 1 | 1.1 | 1.2 | 7.8 | 1 | 1.2 | 1.2 | 1.7 | 2.6
1255.5, | 1.2 | 1.1 | 1.3 | 1 | 1.9 | 1.4 | 1.7 | 2.1 | 1.7 | 2.5 | 2.3 | 1.8 | 1.2 | 1 | 1.1 | 1.2 | 1 | 1 | 1 | 1 | 1.1 | 7.3 | 1 | 1.1 | 1.1 | 1.6 | 2.3
1256.5, | 1.2 | 1.1 | 1.2 | 1 | 1.9 | 1.3 | 1.7 | 2.1 | 1.6 | 2.5 | 2.3 | 1.7 | 1.1 | 1 | 1.1 | 1.2 | 0.9 | 0.9 | 0.9 | 1 | 1.1 | 7 | 0.9 | 1 | 1.1 | 1.5 | 2.3
1257.5, | 1.1 | 1.1 | 1.2 | 0.9 | 1.8 | 1.3 | 1.7 | 2 | 1.6 | 2.4 | 2.2 | 1.6 | 1.1 | 1 | 1.1 | 1.1 | 0.9 | 0.9 | 0.9 | 1 | 1 | 6.8 | 0.9 | 1 | 1 | 1.5 | 2.2
1258.5, | 1.1 | 1.1 | 1.2 | 0.9 | 1.8 | 1.4 | 1.7 | 2 | 1.6 | 2.3 | 2.1 | 1.6 | 1.1 | 1 | 1 | 1.1 | 0.9 | 0.9 | 0.9 | 0.9 | 1 | 6.8 | 0.9 | 1 | 1 | 1.5 | 2.2
1259.5, | 1.1 | 1.1 | 1.2 | 0.9 | 1.9 | 1.4 | 1.7 | 2 | 1.6 | 2.4 | 2.2 | 1.7 | 1.1 | 1 | 1 | 1.1 | 0.9 | 0.9 | 0.9 | 1 | 1 | 6.9 | 0.9 | 1 | 1 | 1.5 | 2.3
1260.5, | 1.1 | 1.1 | 1.2 | 0.9 | 1.9 | 1.4 | 1.7 | 2.1 | 1.6 | 2.5 | 2.2 | 1.7 | 1.1 | 1 | 1 | 1.2 | 0.9 | 0.9 | 0.9 | 1 | 1 | 6.8 | 0.9 | 1 | 1 | 1.4 | 2.3
1261.5, | 1.1 | 1.1 | 1.2 | 0.9 | 1.8 | 1.4 | 1.8 | 2 | 1.7 | 2.4 | 2.3 | 1.7 | 1.1 | 1 | 1 | 1.2 | 0.9 | 0.9 | 0.9 | 1 | 1 | 6.8 | 0.9 | 1 | 1 | 1.5 | 2.3
1262.5, | 1.2 | 1.1 | 1.3 | 1 | 2 | 1.5 | 1.8 | 2.1 | 1.7 | 2.5 | 2.3 | 1.8 | 1.2 | 1 | 1.1 | 1.2 | 1 | 1 | 1 | 1 | 1.1 | 7.2 | 0.9 | 1.1 | 1.1 | 1.6 | 2.4
1263.5, | 1.2 | 1.1 | 1.2 | 0.9 | 1.8 | 1.4 | 1.7 | 2.1 | 1.7 | 2.5 | 2.3 | 1.7 | 1.1 | 1 | 1.1 | 1.1 | 0.9 | 0.9 | 0.9 | 1 | 1 | 6.8 | 0.9 | 1 | 1 | 1.5 | 2.3
1264.5, | 1.2 | 1.1 | 1.2 | 1 | 1.9 | 1.4 | 1.8 | 2.1 | 1.7 | 2.6 | 2.4 | 1.8 | 1.2 | 1 | 1.1 | 1.2 | 1 | 1 | 1 | 1 | 1.1 | 7.1 | 1 | 1 | 1.1 | 1.6 | 2.4
1265.5, | 1.2 | 1.1 | 1.3 | 1 | 1.9 | 1.4 | 1.8 | 2.1 | 1.7 | 2.5 | 2.3 | 1.7 | 1.2 | 1 | 1.1 | 1.2 | 1 | 0.9 | 1 | 1 | 1.1 | 7.1 | 1 | 1 | 1.1 | 1.6 | 2.4
1266.5, | 1.2 | 1.1 | 1.3 | 1 | 1.9 | 1.4 | 1.8 | 2 | 1.7 | 2.4 | 2.2 | 1.7 | 1.2 | 1 | 1.1 | 1.2 | 0.9 | 0.9 | 1 | 1 | 1 | 7.1 | 0.9 | 1 | 1.1 | 1.6 | 2.4
1267.5, | 1.2 | 1.1 | 1.2 | 1 | 1.9 | 1.4 | 1.7 | 2.1 | 1.7 | 2.5 | 2.3 | 1.7 | 1.2 | 1 | 1.1 | 1.2 | 1 | 1 | 1 | 1 | 1.1 | 7.1 | 0.9 | 1.1 | 1.1 | 1.6 | 2.3
1268.5, | 1.2 | 1.1 | 1.3 | 1.1 | 2 | 1.5 | 1.8 | 2.2 | 1.7 | 2.6 | 2.4 | 1.9 | 1.3 | 1.1 | 1.2 | 1.3 | 1 | 1 | 1 | 1.1 | 1.1 | 7.6 | 1 | 1.1 | 1.2 | 1.6 | 2.4
1269.5, | 1.3 | 1.1 | 1.3 | 1.1 | 2 | 1.5 | 1.8 | 2.1 | 1.7 | 2.5 | 2.3 | 1.9 | 1.3 | 1.1 | 1.2 | 1.3 | 1 | 1 | 1 | 1.1 | 1.1 | 7.6 | 1 | 1.1 | 1.2 | 1.6 | 2.5
1270.4, | 1.3 | 1.2 | 1.4 | 1.1 | 2.1 | 1.5 | 1.9 | 2.2 | 1.7 | 2.5 | 2.4 | 2 | 1.3 | 1.1 | 1.2 | 1.3 | 1 | 1 | 1 | 1.1 | 1.2 | 7.7 | 1 | 1.2 | 1.2 | 1.7 | 2.7
1271.4, | 1.2 | 1.1 | 1.3 | 1 | 2 | 1.4 | 1.7 | 2.1 | 1.7 | 2.5 | 2.3 | 1.8 | 1.2 | 1 | 1.1 | 1.2 | 1 | 1 | 1 | 1 | 1.1 | 7.2 | 1 | 1.1 | 1.1 | 1.6 | 2.5
1272.4, | 1.2 | 1.1 | 1.2 | 1 | 1.9 | 1.4 | 1.8 | 2.1 | 1.7 | 2.5 | 2.3 | 1.8 | 1.2 | 1 | 1.1 | 1.2 | 0.9 | 0.9 | 0.9 | 1 | 1.1 | 7.1 | 0.9 | 1.1 | 1 | 1.5 | 2.4
1273.4, | 1.1 | 1.1 | 1.2 | 1 | 1.9 | 1.4 | 1.8 | 2.1 | 1.7 | 2.4 | 2.2 | 1.7 | 1.1 | 1 | 1 | 1.1 | 0.9 | 0.9 | 0.9 | 1 | 1 | 6.8 | 0.9 | 1 | 1 | 1.5 | 2.3
1274.4, | 1.1 | 1.1 | 1.2 | 1 | 1.8 | 1.4 | 1.8 | 2.1 | 1.7 | 2.4 | 2.2 | 1.6 | 1.1 | 0.9 | 1 | 1.1 | 0.9 | 0.9 | 0.9 | 0.9 | 1 | 6.7 | 0.9 | 1 | 1 | 1.4 | 2.2
1275.4, | 1.1 | 1 | 1.2 | 1 | 1.8 | 1.4 | 1.7 | 2.1 | 1.7 | 2.4 | 2.3 | 1.6 | 1.1 | 1 | 1 | 1.1 | 0.9 | 0.9 | 0.9 | 0.9 | 1 | 6.9 | 0.8 | 1 | 1 | 1.4 | 2.2
1276.4, | 1.1 | 1.1 | 1.2 | 0.9 | 1.8 | 1.4 | 1.8 | 2.1 | 1.7 | 2.5 | 2.3 | 1.7 | 1.1 | 1 | 1 | 1.1 | 0.9 | 0.9 | 0.9 | 0.9 | 1 | 6.9 | 0.9 | 1 | 1 | 1.4 | 2.2
1277.4, | 1.1 | 1.1 | 1.2 | 1 | 1.8 | 1.4 | 1.8 | 2.1 | 1.7 | 2.5 | 2.3 | 1.7 | 1.1 | 1 | 1 | 1.1 | 0.9 | 0.9 | 0.9 | 1 | 1 | 6.8 | 0.9 | 1 | 1 | 1.4 | 2.2
1278.4, | 1.3 | 1.3 | 1.4 | 1.1 | 2.2 | 1.6 | 2 | 2.3 | 1.9 | 2.7 | 2.5 | 1.9 | 1.3 | 1.1 | 1.2 | 1.3 | 1 | 1 | 1 | 1.1 | 1.2 | 7.7 | 1 | 1.1 | 1.2 | 1.7 | 2.6
1279.4, | 1.2 | 1.1 | 1.2 | 1 | 1.9 | 1.4 | 1.8 | 2.1 | 1.7 | 2.5 | 2.3 | 1.7 | 1.2 | 1 | 1.1 | 1.1 | 0.9 | 0.9 | 0.9 | 1 | 1.1 | 6.8 | 0.9 | 1 | 1 | 1.5 | 2.3
1280.4, | 1.2 | 1.1 | 1.2 | 0.9 | 1.8 | 1.4 | 1.7 | 2.1 | 1.7 | 2.4 | 2.3 | 1.6 | 1.1 | 1 | 1.1 | 1.2 | 0.9 | 0.9 | 0.9 | 1 | 1.1 | 6.8 | 0.9 | 1 | 1 | 1.5 | 2.3
1281.4, | 1.1 | 1 | 1.2 | 0.9 | 1.8 | 1.4 | 1.7 | 2 | 1.7 | 2.4 | 2.2 | 1.6 | 1.1 | 0.9 | 1 | 1.1 | 0.9 | 0.9 | 0.9 | 0.9 | 1 | 6.7 | 0.9 | 1 | 1 | 1.4 | 2.2
1282.4, | 1.1 | 1.1 | 1.2 | 1 | 1.8 | 1.4 | 1.7 | 2 | 1.6 | 2.3 | 2.2 | 1.6 | 1.1 | 0.9 | 1 | 1.1 | 0.9 | 0.9 | 0.9 | 0.9 | 1 | 6.9 | 0.9 | 1 | 1 | 1.5 | 2.3
1283.4, | 1.1 | 1.1 | 1.2 | 0.9 | 1.9 | 1.4 | 1.7 | 2 | 1.6 | 2.4 | 2.2 | 1.6 | 1.1 | 1 | 1 | 1.1 | 0.9 | 0.9 | 0.9 | 0.9 | 1 | 6.8 | 0.9 | 1 | 1 | 1.5 | 2.3
1284.4, | 1.2 | 1.1 | 1.3 | 1 | 1.9 | 1.4 | 1.8 | 2.1 | 1.7 | 2.4 | 2.3 | 1.7 | 1.2 | 1 | 1.1 | 1.2 | 1 | 0.9 | 1 | 1 | 1.1 | 7.1 | 0.9 | 1 | 1.1 | 1.5 | 2.4
1285.4, | 1.2 | 1.2 | 1.3 | 1 | 2 | 1.4 | 1.8 | 2.1 | 1.7 | 2.5 | 2.3 | 1.8 | 1.2 | 1 | 1.1 | 1.2 | 1 | 1 | 1 | 1 | 1.1 | 7.3 | 0.9 | 1.1 | 1.1 | 1.6 | 2.4
1286.4, | 1.3 | 1.3 | 1.4 | 1.1 | 2.2 | 1.6 | 2 | 2.3 | 1.9 | 2.6 | 2.5 | 2 | 1.3 | 1.1 | 1.2 | 1.3 | 1 | 1 | 1.1 | 1.1 | 1.2 | 8 | 1 | 1.2 | 1.2 | 1.8 | 2.7
1287.4, | 1.2 | 1.2 | 1.4 | 1.1 | 2.1 | 1.6 | 1.9 | 2.2 | 1.8 | 2.7 | 2.4 | 1.9 | 1.3 | 1.1 | 1.2 | 1.3 | 1 | 1 | 1 | 1.1 | 1.2 | 7.7 | 1 | 1.1 | 1.2 | 1.7 | 2.6
1288.4, | 1.2 | 1.2 | 1.3 | 1.1 | 2 | 1.5 | 1.9 | 2.2 | 1.8 | 2.6 | 2.4 | 1.9 | 1.3 | 1.1 | 1.2 | 1.2 | 1 | 1 | 1 | 1.1 | 1.2 | 7.5 | 1 | 1.1 | 1.2 | 1.7 | 2.6
1289.4, | 1.2 | 1.1 | 1.2 | 1 | 1.9 | 1.4 | 1.8 | 2.1 | 1.7 | 2.5 | 2.3 | 1.7 | 1.2 | 1 | 1.1 | 1.2 | 0.9 | 0.9 | 0.9 | 1 | 1.1 | 7 | 0.9 | 1 | 1.1 | 1.5 | 2.3
1290.3, | 1.2 | 1.1 | 1.2 | 1 | 1.9 | 1.4 | 1.8 | 2.1 | 1.7 | 2.4 | 2.2 | 1.7 | 1.2 | 1 | 1.1 | 1.1 | 0.9 | 0.9 | 0.9 | 1 | 1 | 6.8 | 0.9 | 1 | 1 | 1.5 | 2.3
1291.3, | 1.2 | 1.1 | 1.3 | 1 | 1.9 | 1.4 | 1.8 | 2.1 | 1.7 | 2.5 | 2.3 | 1.7 | 1.2 | 1 | 1.1 | 1.2 | 0.9 | 0.9 | 1 | 1 | 1.1 | 7.1 | 0.9 | 1 | 1.1 | 1.5 | 2.3
1292.3, | 1.2 | 1.1 | 1.3 | 1 | 1.9 | 1.4 | 1.8 | 2.2 | 1.7 | 2.6 | 2.4 | 1.7 | 1.2 | 1 | 1.1 | 1.2 | 1 | 0.9 | 0.9 | 1 | 1.1 | 7.3 | 0.9 | 1 | 1.1 | 1.5 | 2.3
1293.3, | 1.2 | 1.1 | 1.2 | 1 | 1.9 | 1.4 | 1.8 | 2.1 | 1.7 | 2.5 | 2.3 | 1.7 | 1.2 | 1 | 1.1 | 1.1 | 0.9 | 0.9 | 0.9 | 1 | 1.1 | 6.9 | 0.9 | 1 | 1 | 1.5 | 2.2
1294.3, | 1.2 | 1.2 | 1.3 | 1.1 | 2 | 1.6 | 2 | 2.2 | 1.8 | 2.6 | 2.4 | 1.8 | 1.3 | 1 | 1.2 | 1.2 | 1 | 1 | 1 | 1 | 1.1 | 7.4 | 1 | 1.1 | 1.1 | 1.6 | 2.4
1295.3, | 1.2 | 1.1 | 1.2 | 1 | 1.9 | 1.5 | 1.8 | 2.1 | 1.7 | 2.5 | 2.3 | 1.7 | 1.2 | 1 | 1.1 | 1.1 | 0.9 | 0.9 | 0.9 | 1 | 1.1 | 6.8 | 0.9 | 1 | 1.1 | 1.5 | 2.2
1296.3, | 1.2 | 1.1 | 1.2 | 1 | 1.9 | 1.4 | 1.8 | 2.1 | 1.7 | 2.5 | 2.4 | 1.7 | 1.1 | 1 | 1.1 | 1.2 | 0.9 | 0.9 | 0.9 | 1 | 1.1 | 6.7 | 0.9 | 1 | 1.1 | 1.5 | 2.3
1297.3, | 1.1 | 1 | 1.2 | 0.9 | 1.8 | 1.4 | 1.7 | 2 | 1.7 | 2.4 | 2.2 | 1.6 | 1.1 | 1 | 1 | 1.1 | 0.9 | 0.9 | 0.9 | 0.9 | 1 | 6.5 | 0.9 | 1 | 1 | 1.5 | 2.2
1298.3, | 1.2 | 1.1 | 1.2 | 1 | 1.8 | 1.3 | 1.7 | 2 | 1.6 | 2.3 | 2.2 | 1.7 | 1.1 | 1 | 1 | 1.1 | 0.9 | 0.9 | 0.9 | 0.9 | 1 | 6.6 | 0.9 | 1 | 1 | 1.5 | 2.2
1299.3, | 1.2 | 1.1 | 1.2 | 1 | 1.8 | 1.3 | 1.7 | 2 | 1.6 | 2.4 | 2.2 | 1.7 | 1.1 | 1 | 1.1 | 1.2 | 0.9 | 0.9 | 1 | 1 | 1.1 | 6.8 | 0.9 | 1 | 1.1 | 1.5 | 2.2
1300.3, | 1.2 | 1.1 | 1.3 | 1 | 1.9 | 1.4 | 1.7 | 2.1 | 1.6 | 2.5 | 2.3 | 1.8 | 1.2 | 1 | 1.1 | 1.3 | 1 | 1 | 1 | 1 | 1.1 | 7.4 | 1 | 1.1 | 1.1 | 1.6 | 2.4
1301.3, | 1.2 | 1.2 | 1.3 | 1.1 | 2 | 1.4 | 1.8 | 2.1 | 1.7 | 2.5 | 2.3 | 1.9 | 1.3 | 1 | 1.2 | 1.3 | 1 | 1 | 1 | 1.1 | 1.2 | 7.6 | 1 | 1.1 | 1.2 | 1.7 | 2.5
1302.3, | 1.3 | 1.3 | 1.5 | 1.2 | 2.3 | 1.7 | 2.1 | 2.2 | 1.8 | 2.6 | 2.5 | 2.1 | 1.4 | 1.2 | 1.3 | 1.4 | 1.1 | 1.1 | 1.2 | 1.2 | 1.3 | 8.5 | 1.1 | 1.2 | 1.3 | 1.9 | 2.9
1303.3, | 1.2 | 1.2 | 1.3 | 1.1 | 2.1 | 1.5 | 1.9 | 2.2 | 1.7 | 2.5 | 2.4 | 1.9 | 1.3 | 1.1 | 1.2 | 1.3 | 1 | 1 | 1.1 | 1.1 | 1.2 | 7.9 | 1.1 | 1.2 | 1.2 | 1.7 | 2.7
1304.3, | 1.2 | 1.2 | 1.3 | 1 | 2 | 1.5 | 1.9 | 2.2 | 1.7 | 2.6 | 2.4 | 1.9 | 1.2 | 1 | 1.1 | 1.3 | 1 | 1 | 1 | 1.1 | 1.1 | 7.6 | 1 | 1.1 | 1.2 | 1.7 | 2.5
1305.3, | 1.2 | 1.1 | 1.2 | 1 | 1.9 | 1.4 | 1.8 | 2.1 | 1.7 | 2.5 | 2.3 | 1.8 | 1.2 | 1 | 1.1 | 1.2 | 0.9 | 0.9 | 1 | 1 | 1.1 | 7.1 | 1 | 1.1 | 1.1 | 1.6 | 2.4
1306.3, | 1.1 | 1.1 | 1.2 | 1 | 1.9 | 1.4 | 1.8 | 2 | 1.6 | 2.4 | 2.2 | 1.7 | 1.2 | 1 | 1 | 1.1 | 0.9 | 0.9 | 0.9 | 1 | 1 | 6.9 | 0.9 | 1 | 1.1 | 1.5 | 2.3
1307.3, | 1.1 | 1.1 | 1.2 | 1 | 1.9 | 1.4 | 1.7 | 2 | 1.6 | 2.4 | 2.2 | 1.7 | 1.2 | 1 | 1.1 | 1.2 | 0.9 | 0.9 | 0.9 | 1 | 1 | 6.9 | 0.9 | 1 | 1.1 | 1.5 | 2.3
1308.3, | 1.2 | 1.1 | 1.3 | 1 | 1.9 | 1.4 | 1.8 | 2.1 | 1.6 | 2.5 | 2.3 | 1.7 | 1.2 | 1 | 1.1 | 1.2 | 0.9 | 0.9 | 1 | 1 | 1.1 | 6.9 | 0.9 | 1 | 1.1 | 1.5 | 2.3
1309.3, | 1.2 | 1.1 | 1.2 | 1 | 1.9 | 1.4 | 1.8 | 2.1 | 1.7 | 2.5 | 2.3 | 1.8 | 1.2 | 1 | 1.1 | 1.2 | 0.9 | 0.9 | 1 | 1 | 1.1 | 7 | 0.9 | 1 | 1.1 | 1.5 | 2.3
1310.3, | 1.3 | 1.2 | 1.3 | 1.1 | 2.1 | 1.6 | 1.9 | 2.3 | 1.8 | 2.5 | 2.3 | 1.9 | 1.3 | 1.1 | 1.2 | 1.3 | 1 | 1 | 1.1 | 1.1 | 1.2 | 7.7 | 1 | 1.1 | 1.2 | 1.7 | 2.6
1311.2, | 1.2 | 1.1 | 1.2 | 1 | 1.9 | 1.4 | 1.7 | 2.1 | 1.6 | 2.4 | 2.2 | 1.7 | 1.1 | 1 | 1.1 | 1.2 | 0.9 | 0.9 | 1 | 1 | 1.1 | 7 | 0.9 | 1 | 1.1 | 1.5 | 2.3
1312.2, | 1.2 | 1.1 | 1.2 | 1 | 1.9 | 1.4 | 1.7 | 2.1 | 1.7 | 2.5 | 2.3 | 1.7 | 1.2 | 1 | 1.1 | 1.2 | 0.9 | 0.9 | 1 | 1 | 1.1 | 7.1 | 0.9 | 1 | 1.1 | 1.5 | 2.4
1313.2, | 1.2 | 1.1 | 1.2 | 1 | 1.9 | 1.4 | 1.8 | 2.1 | 1.7 | 2.5 | 2.3 | 1.7 | 1.2 | 1 | 1.1 | 1.2 | 0.9 | 0.9 | 1 | 1 | 1.1 | 7.1 | 0.9 | 1 | 1.1 | 1.5 | 2.3
1314.2, | 1.2 | 1.1 | 1.3 | 1 | 1.9 | 1.5 | 1.9 | 2.1 | 1.7 | 2.5 | 2.3 | 1.7 | 1.2 | 1 | 1.1 | 1.2 | 0.9 | 0.9 | 0.9 | 1 | 1.1 | 7.2 | 0.9 | 1 | 1.1 | 1.6 | 2.4
1315.2, | 1.2 | 1.1 | 1.2 | 1 | 1.9 | 1.4 | 1.8 | 2.1 | 1.6 | 2.4 | 2.3 | 1.7 | 1.2 | 1 | 1.1 | 1.2 | 1 | 0.9 | 0.9 | 1 | 1.1 | 7.1 | 0.9 | 1 | 1.1 | 1.5 | 2.4
1316.2, | 1.2 | 1.1 | 1.2 | 1 | 1.9 | 1.4 | 1.8 | 2.1 | 1.7 | 2.5 | 2.3 | 1.8 | 1.2 | 1 | 1.1 | 1.2 | 1 | 0.9 | 0.9 | 1 | 1.1 | 7.2 | 0.9 | 1 | 1.1 | 1.5 | 2.5
1317.2, | 1.2 | 1.1 | 1.2 | 1 | 2 | 1.5 | 1.8 | 2.2 | 1.7 | 2.5 | 2.3 | 1.8 | 1.2 | 1 | 1.1 | 1.2 | 1 | 0.9 | 1 | 1 | 1.1 | 7.4 | 0.9 | 1.1 | 1.1 | 1.6 | 2.4
1318.2, | 1.3 | 1.3 | 1.4 | 1.2 | 2.2 | 1.6 | 2 | 2.3 | 1.8 | 2.6 | 2.5 | 2 | 1.3 | 1.1 | 1.3 | 1.3 | 1 | 1 | 1.1 | 1.1 | 1.2 | 8 | 1 | 1.2 | 1.2 | 1.8 | 2.7
1319.2, | 1.3 | 1.2 | 1.3 | 1.1 | 2.1 | 1.5 | 1.9 | 2.2 | 1.7 | 2.6 | 2.5 | 1.9 | 1.3 | 1.1 | 1.2 | 1.3 | 1 | 1 | 1 | 1.1 | 1.2 | 7.6 | 1 | 1.1 | 1.2 | 1.7 | 2.5
1320.2, | 1.2 | 1.2 | 1.3 | 1.1 | 2 | 1.5 | 1.8 | 2.2 | 1.7 | 2.6 | 2.5 | 1.8 | 1.2 | 1 | 1.1 | 1.3 | 1 | 1 | 1 | 1 | 1.1 | 7.3 | 1 | 1.1 | 1.1 | 1.6 | 2.4
1321.2, | 1.2 | 1.1 | 1.2 | 1 | 1.9 | 1.4 | 1.8 | 2.1 | 1.7 | 2.5 | 2.3 | 1.7 | 1.2 | 1 | 1.1 | 1.2 | 0.9 | 0.9 | 1 | 1 | 1 | 6.9 | 0.9 | 1.1 | 1.1 | 1.5 | 2.3
1322.2, | 1.2 | 1.1 | 1.2 | 1 | 1.9 | 1.4 | 1.8 | 2.1 | 1.6 | 2.4 | 2.3 | 1.7 | 1.1 | 0.9 | 1.1 | 1.1 | 0.9 | 0.9 | 0.9 | 1 | 1 | 6.8 | 0.9 | 1 | 1.1 | 1.5 | 2.3
1323.2, | 1.2 | 1.1 | 1.2 | 1 | 1.9 | 1.4 | 1.8 | 2.1 | 1.7 | 2.5 | 2.3 | 1.7 | 1.2 | 1 | 1.1 | 1.2 | 0.9 | 0.9 | 1 | 1 | 1.1 | 7.1 | 0.9 | 1 | 1.1 | 1.5 | 2.3
1324.2, | 1.2 | 1.1 | 1.2 | 1 | 1.9 | 1.4 | 1.8 | 2.2 | 1.7 | 2.5 | 2.3 | 1.7 | 1.2 | 1 | 1.1 | 1.2 | 0.9 | 0.9 | 1 | 1 | 1.1 | 7.1 | 0.9 | 1 | 1.1 | 1.5 | 2.3
1325.2, | 1.2 | 1.1 | 1.2 | 1 | 1.9 | 1.4 | 1.8 | 2.1 | 1.7 | 2.5 | 2.3 | 1.8 | 1.1 | 1 | 1.1 | 1.2 | 0.9 | 0.9 | 1 | 1 | 1 | 7 | 0.9 | 1 | 1.1 | 1.5 | 2.3
1326.2, | 1.3 | 1.2 | 1.4 | 1.1 | 2.1 | 1.5 | 1.9 | 2.2 | 1.8 | 2.5 | 2.4 | 1.9 | 1.3 | 1 | 1.2 | 1.2 | 1 | 1 | 1 | 1.1 | 1.1 | 7.5 | 1 | 1.1 | 1.2 | 1.7 | 2.6
1327.2, | 1.2 | 1.1 | 1.3 | 1 | 2 | 1.5 | 1.8 | 2.1 | 1.7 | 2.5 | 2.3 | 1.8 | 1.2 | 1 | 1.1 | 1.2 | 1 | 1 | 1 | 1 | 1.1 | 7.2 | 1 | 1.1 | 1.1 | 1.6 | 2.4
1328.2, | 1.3 | 1.2 | 1.3 | 1 | 2 | 1.5 | 1.9 | 2.2 | 1.7 | 2.6 | 2.3 | 1.9 | 1.2 | 1.1 | 1.2 | 1.3 | 1 | 1 | 1 | 1.1 | 1.2 | 7.7 | 1 | 1.1 | 1.2 | 1.7 | 2.5
1329.2, | 1.2 | 1.1 | 1.2 | 1 | 1.9 | 1.4 | 1.8 | 2.1 | 1.7 | 2.4 | 2.3 | 1.8 | 1.2 | 1 | 1.1 | 1.2 | 1 | 1 | 1 | 1 | 1.1 | 7.4 | 0.9 | 1.1 | 1.1 | 1.6 | 2.4
1330.2, | 1.2 | 1.1 | 1.3 | 1 | 2 | 1.4 | 1.8 | 2.1 | 1.7 | 2.4 | 2.2 | 1.8 | 1.2 | 1 | 1.1 | 1.2 | 1 | 1 | 1 | 1 | 1.1 | 7.4 | 0.9 | 1.1 | 1.1 | 1.6 | 2.4
1331.1, | 1.3 | 1.1 | 1.3 | 1 | 2.9 | 1.4 | 1.7 | 2.7 | 2.1 | 2.4 | 2.2 | 1.8 | 1.2 | 1.4 | 1.1 | 1.2 | 1.1 | 1 | 1.1 | 1 | 1.1 | 10.3 | 0.9 | 1.1 | 1.1 | 1.6 | 2.4
1332.1, | 1.4 | 1.2 | 1.3 | 1.1 | 3.1 | 1.5 | 1.8 | 2.9 | 2.2 | 2.6 | 2.3 | 1.9 | 1.3 | 1.5 | 1.2 | 1.3 | 1.1 | 1 | 1.2 | 1.1 | 1.1 | 10.7 | 1 | 1.1 | 1.1 | 1.7 | 2.5
1333.1, | 1.5 | 1.2 | 1.4 | 1.1 | 3.2 | 1.6 | 2 | 3 | 2.3 | 2.7 | 2.5 | 2 | 1.3 | 1.5 | 1.2 | 1.4 | 1.2 | 1 | 1.2 | 1.1 | 1.2 | 11.1 | 1 | 1.2 | 1.2 | 1.8 | 2.6